## Ресурсная смета
СОГЛАСОВАНО: | [9 empty] | УТВЕРЖДАЮ:
______________ | [9 empty] | _______________
" _____ " ________________ 2011 г. | [9 empty] | "______ " _______________2011 г.
г.Дальнереченск
(наименование стройки)
ЛОКАЛЬНЫЙ РЕСУРСНЫЙ СМЕТНЫЙ РАСЧЕТ №
(локальная смета)
|  | на | Ремонт кровли Дальнереченская,61
(наименование работ и затрат, наименование объекта)
Основание: 60.31.12 - АС
|  | Сметная стоимость строительных работ _______________________________________________________________________________________________ |  |  | ___________________________4345,116 |  | тыс. руб.
|  | Средства на оплату труда _______________________________________________________________________________________________ |  |  | ___________________________721,601 |  | тыс. руб.
|  | Сметная трудоемкость _______________________________________________________________________________________________ |  |  | _______________________________________________________________________________________________4988,56 |  | чел.час
Составлен(а) в текущих (прогнозных) ценах по состоянию на 4 квартал 2012г.
№ пп | Обоснование | Наименование | Ед. изм. | Кол. |  | Сметная стоимость в текущих (прогнозных) ценах, руб. | [5 empty] | Т/з осн. раб. | Т/з мех.
|  |  |  | на ед. | всего | на ед. | общая | В том числе
[8 empty] | Осн.З/п | Эк.Маш. | З/пМех | Мат
1 | 2 | 3 | 4 | 5 | 6 | 7 | 8 | 9 | 10 | 11 | 12 | 13 | 14
Раздел 1. Демонтаж
1 | ГЭСН46-04-008-01 Пр. Минрегион от 17.11.08 № 253 | Разборка покрытий кровель: из рулонных материалов | 100 м2 покрытия |  | 0.865 | 1916.45 | 1658 | 1572 | 86 |  |  | 12.44
|  | Затраты труда рабочих-строителей (ср 2) | чел.час | 14.38 | 12.44 | 126.39 | 1572.29 | 1572.29
З | 1. 030403 | Лебедки электрические тяговым усилием 19,62 кН (2 т) | маш.-ч | 6.22 | 5.38 | 15.91 | 85.6 |  | 85.6
2 | ГЭСНр58-26-3 Пр. Минрегион от 13.10.08 № 207 | Прорезка борозд в старой кровле нарезчиками с алмазными дисками, толщина кровли: более 20 см | 100 м |  | 2.1 | 1257.54 | 2641 |  | 1715 | 491 | 926 |  | 2.73
| 1. 121202 | Нарезчики швов дисковые | маш.-ч | 1.3 | 2.73 | 628.22 | 1715.04 |  | 1715.04 | 490.55
| 2. 101-2431 | Фреза для нарезчика | шт. | 0.15 | 0.315 | 2939 | 925.79 |  |  |  | 925.79
3 | ГЭСНр58-17-5 В ред. пр. № 207 Минрегиона РФ | Разборка теплоизоляции на кровле из: ваты минеральной толщиной 100 мм /200мм/ КОЭФ. К ПОЗИЦИИ: ПЗ=2 (ОЗП=2; ЭМ=2 к расх.; ЗПМ=2; МАТ=2 к расх.; ТЗ=2; ТЗМ=2) | 100 м2 покрытия кровли |  | 0.865 | 3240.54 | 2803 | 2793 | 10 |  |  | 22.63
|  | Затраты труда рабочих-строителей (ср 1,7) | чел.час | 26.16 | 22.63 | 123.45 | 2793.67 | 2793.67
| 1. 030401 | Лебедки электрические тяговым усилием до 5,79 кН (0,59 т) | маш.-ч | 2.22 | 1.92 | 4.99 | 9.58 |  | 9.58
4 | ГЭСН27-06-026-01 Пр. Минрегион от 17.11.08 № 253 | Розлив вяжущих материалов | 1 т |  | 0.31 | 17281.8 | 5357 |  | 87 | 37 | 5270 |  | 0.2
| 1. 120101 | Автогудронаторы 3500 л | маш.-ч | 0.33 | 0.1 | 847.23 | 84.72 |  | 84.72 | 35.94
| 2. 101-9010 | Битум | т | 1.03 | 0.3193 | 16507 | 5270.69 |  |  |  | 5270.69
Раздел 2. Кровля
5 | ГЭСН08-02-001-01 Пр. Минрегион от 17.11.08 № 253 | Кладка кирпичных столбиков и парапета | 1 м3 кладки |  | 18,56 0,82+17,74 | 6189.31 | 114874 | 13497 | 4033 | 1334 | 97344 | 100.22 | 7.42
|  | Затраты труда рабочих-строителей (ср 2,7) | чел.час | 5.4 | 100.22 | 134.67 | 13496.63 | 13496.63
| 1. 020129 | Краны башенные при работе на других видах строительства 8 т | маш.-ч | 0.4 | 7.42 | 543.31 | 4031.36 |  | 4031.36 | 1333.3
| 2. 102-0026 | Бруски обрезные хвойных пород длиной 4-6,5 м, шириной 75-150 мм, толщиной 40-75 мм, IV сорта | м3 | 0.0005 | 0.00928 | 4013 | 37.24 |  |  |  | 37.24
З | 3. 402-0003 | Раствор готовый кладочный М75 | м3 | 0.24 | 4.454 | 3455 | 15388.57 |  |  |  | 15388.57
З | 4. 404-0005 | Кирпич керамический, силикатный или пустотелый М100 | 1000 шт. | 0.394 | 7.313 | 11183 | 81781.28 |  |  |  | 81781.28
| 5. 411-0001 | Вода | м3 | 0.44 | 8.166 | 16.95 | 138.41 |  |  |  | 138.41
6 | ГЭСНр69-2-1 Пр. Минрегион от 13.10.08 № 207 | Сверление отверстий: в кирпичных стенах электроперфоратором диаметром до 20 мм, толщина стен 0,5 кирпича | 100 отверстий |  | 3.36 | 775.63 | 2606 | 2548 | 58 |  |  | 18.45
|  | Затраты труда рабочих-строителей (ср 3) | чел.час | 5.49 | 18.45 | 138.14 | 2548.68 | 2548.68
| 1. 331451 | Перфораторы электрические | маш.-ч | 4.94 | 16.6 | 3.49 | 57.93 |  | 57.93
7 | ГЭСНр69-2-2 Пр. Минрегион от 13.10.08 № 207 | Сверление отверстий: на каждые 0,5 кирпича толщины стен добавлять к норме 69-2-1 КОЭФ. К ПОЗИЦИИ: ПЗ=4 (ОЗП=4; ЭМ=4 к расх.; ЗПМ=4; МАТ=4 к расх.; ТЗ=4; ТЗМ=4) | 100 отверстий |  | 3.36 | 2983.84 | 10026 | 9803 | 223 |  |  | 70.96
|  | Затраты труда рабочих-строителей (ср 3) | чел.час | 21.12 | 70.96 | 138.14 | 9802.41 | 9802.41
| 1. 331451 | Перфораторы электрические | маш.-ч | 19 | 63.84 | 3.49 | 222.8 |  | 222.8
8 | ГЭСН08-02-007-01 Пр. Минрегион от 17.11.08 № 253 | Армирование кладки стен и других конструкций | 1 т металлических изделий |  | 0.1062 | 41822.04 | 4442 | 872 | 32 | 4 | 3538 | 6.77 | 0.02
|  | Затраты труда рабочих-строителей (ср 2,2) | чел.час | 63.73 | 6.77 | 128.79 | 871.91 | 871.91
| 1. 020129 | Краны башенные при работе на других видах строительства 8 т | маш.-ч | 0.23 | 0.02 | 543.31 | 10.87 |  | 10.87 | 3.59
| 2. 400001 | Автомобили бортовые, грузоподъемность до 5 т | маш.-ч | 0.31 | 0.03 | 578.35 | 17.35 |  | 17.35
| 3. 204-9004 | Сетка арматурная | т | 1 | 0.1062 | 33310 | 3537.52 |  |  |  | 3537.52
9 | ГЭСН10-01-010-01 Пр. Минрегион от 17.11.08 № 253 | Установка элементов каркаса: из брусьев | 1 м3 древесины в конструкции |  | 7.23 | 10254.74 | 74142 | 22103 | 1552 |  | 50487 | 162.68
|  | Затраты труда рабочих-строителей (ср 2,8) | чел.час | 22.5 | 162.68 | 135.87 | 22103.33 | 22103.33
| 1. 330206 | Дрели электрические | маш.-ч | 0.23 | 1.66 | 5.17 | 8.58 |  | 8.58
| 2. 331601 | Пила с карбюраторным двигателем | маш.-ч | 0.33 | 2.39 | 15.87 | 37.93 |  | 37.93
| 3. 400001 | Автомобили бортовые, грузоподъемность до 5 т | маш.-ч | 0.36 | 2.6 | 578.35 | 1503.71 |  | 1503.71
| 4. 101-0783 | Поковки из квадратных заготовок, масса 2,825 кг | т | 0.0031 | 0.02241 | 32655 | 731.8 |  |  |  | 731.8
| 5. 101-1714 | Болты с гайками и шайбами строительные | т | 0.0075 | 0.05423 | 49888 | 2705.43 |  |  |  | 2705.43
| 6. 101-1742 | Толь с крупнозернистой посыпкой гидроизоляционный марки ТГ-350 | м2 | 1.45 | 10.48 | 22.6 | 236.85 |  |  |  | 236.85
| 7. 101-1805 | Гвозди строительные | т | 0.003 | 0.02169 | 33044 | 716.72 |  |  |  | 716.72
| 8. 102-0028 | Бруски обрезные хвойных пород длиной 4-6,5 м, шириной 75-150 мм, толщиной 100, 125 мм, II сорта | м3 | 0.93 | 6.724 | 5841 | 39274.88 |  |  |  | 39274.88
| 9. 102-0060 | Доски обрезные хвойных пород длиной 4-6,5 м, шириной 75-150 мм, толщиной 44 мм и более, II сорта | м3 | 0.12 | 0.8676 | 6527 | 5662.83 |  |  |  | 5662.83
| 10. 102-0077 | Доски необрезные хвойных пород длиной 4-6,5 м, все ширины, толщиной 32-40 мм, III сорта | м3 | 0.01 | 0.0723 | 3985 | 288.12 |  |  |  | 288.12
| 11. 113-1777 | Паста антисептическая | т | 0.003 | 0.02176 | 40035 | 871.16 |  |  |  | 871.16
10 | ГЭСН10-01-002-01 Пр. Минрегион от 17.11.08 № 253 | Установка стропил | 1 м3 древесины в конструкции |  | 28.99 | 13108.66 | 380020 | 94049 | 6952 | 781 | 279019 | 698.37 | 4.35
|  | Затраты труда рабочих-строителей (ср 2,7) | чел.час | 24.09 | 698.37 | 134.67 | 94049.49 | 94049.49
| 1. 021141 | Краны на автомобильном ходу при работе на других видах строительства 10 т | маш.-ч | 0.15 | 4.35 | 703.86 | 3061.79 |  | 3061.79 | 781.65
| 2. 331601 | Пила с карбюраторным двигателем | маш.-ч | 0.44 | 12.76 | 15.87 | 202.5 |  | 202.5
| 3. 400001 | Автомобили бортовые, грузоподъемность до 5 т | маш.-ч | 0.22 | 6.38 | 578.35 | 3689.87 |  | 3689.87
| 4. 101-0782 | Поковки из квадратных заготовок, масса 1,8 кг | т | 0.038 | 1.102 | 35248 | 38843.3 |  |  |  | 38843.3
| 5. 101-0797 | Проволока горячекатаная в мотках, диаметром 6,3-6,5 мм | т | 0.0044 | 0.127 | 32957 | 4185.54 |  |  |  | 4185.54
| 6. 101-1742 | Толь с крупнозернистой посыпкой гидроизоляционный марки ТГ-350 | м2 | 3.38 | 97.99 | 22.6 | 2214.57 |  |  |  | 2214.57
| 7. 101-1805 | Гвозди строительные | т | 0.0072 | 0.2087 | 33044 | 6896.28 |  |  |  | 6896.28
| 8. 102-0024 | Бруски обрезные хвойных пород длиной 4-6,5 м, шириной 75-150 мм, толщиной 40-75 мм, II сорта | м3 | 0.16 | 4.638 | 5031 | 23333.78 |  |  |  | 23333.78
| 9. 102-0028 | Бруски обрезные хвойных пород длиной 4-6,5 м, шириной 75-150 мм, толщиной 100, 125 мм, II сорта | м3 | 0.06 | 1.739 | 5841 | 10157.5 |  |  |  | 10157.5
| 10. 102-0059 | Доски обрезные хвойных пород длиной 4-6,5 м, шириной 75-150 мм, толщиной 44 мм и более, I сорта | м3 | 0.83 | 24.06 | 7943 | 191108.58 |  |  |  | 191108.58
| 11. 113-1777 | Паста антисептическая | т | 0.002 | 0.05682 | 40035 | 2274.79 |  |  |  | 2274.79
11 | ГЭСН10-01-003-01 Пр. Минрегион от 17.11.08 № 253 | Устройство слуховых окон | 1 слуховое окно |  | 6 | 3460.51 | 20763 | 5495 | 850 | 119 | 14418 | 39.78 | 0.66
|  | Затраты труда рабочих-строителей (ср 3) | чел.час | 6.63 | 39.78 | 138.14 | 5495.21 | 5495.21
| 1. 021141 | Краны на автомобильном ходу при работе на других видах строительства 10 т | маш.-ч | 0.11 | 0.66 | 703.86 | 464.55 |  | 464.55 | 118.6
| 2. 331531 | Пила дисковая электрическая | маш.-ч | 0.16 | 0.96 | 3.75 | 3.6 |  | 3.6
| 3. 400001 | Автомобили бортовые, грузоподъемность до 5 т | маш.-ч | 0.11 | 0.66 | 578.35 | 381.71 |  | 381.71
| 4. 101-1805 | Гвозди строительные | т | 0.0014 | 0.0084 | 33044 | 277.57 |  |  |  | 277.57
| 5. 102-0010 | Лесоматериалы круглые хвойных пород для выработки пиломатериалов и заготовок (пластины) толщиной 20-24 см, II сорта | м3 | 0.06 | 0.36 | 2403 | 865.08 |  |  |  | 865.08
| 6. 102-0049 | Доски обрезные хвойных пород длиной 4-6,5 м, шириной 75-150, мм толщиной 19-22 мм, III сорта | м3 | 0.06 | 0.36 | 5521 | 1987.56 |  |  |  | 1987.56
| 7. 102-0061 | Доски обрезные хвойных пород длиной 4-6,5 м, шириной 75-150 мм, толщиной 44 мм и более, III сорта | м3 | 0.1 | 0.6 | 6068 | 3640.8 |  |  |  | 3640.8
З | 8. 203-9053 | Переплеты оконные с жалюзийной решеткой СГО 6-12Ж, площадь 0,65 м2 | м2 | 0.5 | 3 | 2549 | 7647 |  |  |  | 7647
12 | ГЭСН10-01-083-07 И6-Пр. Минрегион от 29.12.11 №631 | Устройство настила: карнизный, коньковый толщиной 50 мм сплошного | 100 м2 покрытия |  | 1.92 | 37415.95 | 71839 | 8832 | 2447 | 404 | 60560 | 62.36 | 2.25
|  | Затраты труда рабочих-строителей (ср 3,2) | чел.час | 32.48 | 62.36 | 141.62 | 8831.42 | 8831.42
| 1. 021141 | Краны на автомобильном ходу при работе на других видах строительства 10 т | маш.-ч | 1.17 | 2.25 | 703.86 | 1583.69 |  | 1583.69 | 404.3
| 2. 400001 | Автомобили бортовые, грузоподъемность до 5 т | маш.-ч | 0.78 | 1.5 | 578.35 | 867.53 |  | 867.53
| 3. 101-1805 | Гвозди строительные | т | 0.0221 | 0.04243 | 33044 | 1402.06 |  |  |  | 1402.06
| 4. 102-0057 | Доски обрезные хвойных пород длиной 4-6,5 м, шириной 75-150 мм, толщиной 32-40 мм, III сорта | м3 | 5.25 | 10.08 | 5274 | 53161.92 |  |  |  | 53161.92
| 5. 113-1777 | Паста антисептическая | т | 0.078 | 0.1498 | 40035 | 5997.24 |  |  |  | 5997.24
13 | ГЭСНр58-12-2 И3-Пр. Минрегион от 25.07.11 №358 | Устройство обрешеток и контробрешеток с прозорами из досок и брусков под кровлю: из профлиста | 100 м2 |  | 12.12 | 10294.2 | 124766 | 33326 | 2100 | 536 | 89340 | 258.76 | 3.88
|  | Затраты труда рабочих-строителей (ср 2,2) | чел.час | 21.35 | 258.76 | 128.79 | 33325.7 | 33325.7
| 1. 030954 | Подъемники грузоподъемностью до 500 кг одномачтовые, высота подъема 45 м | маш.-ч | 0.32 | 3.88 | 198.05 | 768.43 |  | 768.43 | 535.98
| 2. 400001 | Автомобили бортовые, грузоподъемность до 5 т | маш.-ч | 0.19 | 2.3 | 578.35 | 1330.21 |  | 1330.21
| 3. 101-1805 | Гвозди строительные | т | 0.006 | 0.07272 | 33044 | 2402.96 |  |  |  | 2402.96
| 4. 102-0077 | Доски необрезные хвойных пород длиной 4-6,5 м, все ширины, толщиной 32-40 мм, III сорта | м3 | 1.8 | 21.82 | 3985 | 86952.7 |  |  |  | 86952.7
14 | ГЭСН10-01-008-05 Пр. Минрегион от 17.11.08 № 253 | Устройство: карнизов | 100 м2 стен, фронтонов (за вычетом проемов) и развернутых поверхностей карнизов |  | 1.1922 | 43193.54 | 51495 | 23551 | 627 |  | 27317 | 170.48
|  | Затраты труда рабочих-строителей (ср 3) | чел.час | 143 | 170.48 | 138.14 | 23550.11 | 23550.11
| 1. 331531 | Пила дисковая электрическая | маш.-ч | 1.43 | 1.7 | 3.75 | 6.38 |  | 6.38
| 2. 400001 | Автомобили бортовые, грузоподъемность до 5 т | маш.-ч | 0.9 | 1.07 | 578.35 | 618.83 |  | 618.83
| 3. 101-1805 | Гвозди строительные | т | 0.0036 | 0.004292 | 33044 | 141.82 |  |  |  | 141.82
| 4. 102-0048 | Доски обрезные хвойных пород длиной 4-6,5 м, шириной 75-150, мм толщиной 19-22 мм, II сорта | м3 | 0.58 | 0.6915 | 7006 | 4844.65 |  |  |  | 4844.65
| 5. 102-0060 | Доски обрезные хвойных пород длиной 4-6,5 м, шириной 75-150 мм, толщиной 44 мм и более, II сорта | м3 | 0.92 | 1.097 | 6527 | 7160.12 |  |  |  | 7160.12
| 6. 203-0367 | Обшивка наружная и внутренняя из древесины тип 0-1; 0-2; 0-3 толщиной 13 мм, шириной без гребня от 70 до 90 мм | м3 | 1.06 | 1.264 | 12006 | 15175.58 |  |  |  | 15175.58
15 | ГЭСН12-01-015-03 Пр. Минрегион от 17.11.08 № 253 | Устройство пароизоляции: прокладочной в один слой | 100 м2 изолируемой поверхности |  | 12.12 | 6093.37 | 73852 | 13457 | 2031 | 283 | 58364 | 95.02 | 1.58
|  | Затраты труда рабочих-строителей (ср 3,2) | чел.час | 7.84 | 95.02 | 141.62 | 13456.73 | 13456.73
| 1. 020129 | Краны башенные при работе на других видах строительства 8 т | маш.-ч | 0.08 | 0.97 | 543.31 | 527.01 |  | 527.01 | 174.3
| 2. 021141 | Краны на автомобильном ходу при работе на других видах строительства 10 т | маш.-ч | 0.05 | 0.61 | 703.86 | 429.35 |  | 429.35 | 109.61
| 3. 121011 | Котлы битумные передвижные 400 л | маш.-ч | 0.41 | 4.97 | 104.03 | 517.03 |  | 517.03
| 4. 400001 | Автомобили бортовые, грузоподъемность до 5 т | маш.-ч | 0.08 | 0.97 | 578.35 | 561 |  | 561
| 5. 101-0594 | Мастика битумная кровельная горячая | т | 0.05 | 0.606 | 36030 | 21834.18 |  |  |  | 21834.18
| 6. 101-0856 | Рубероид кровельный с пылевидной посыпкой марки РКП-350б | м2 | 110 | 1333 | 27.4 | 36524.2 |  |  |  | 36524.2
16 | 101-0856 | Рубероид кровельный с пылевидной посыпкой марки РКП-350б | м2 |  | -1333 | 27.4 | -36524 |  |  |  | -36524
17 | 101-4134 Пост.Админ.Примор.кр. от 30.07.10 №272-па | Пленка подкровельная антиконденсатная (гидроизоляционная) типа Тайвек | м2 |  | 1640 | 46.4 | 76096 |  |  |  | 76096
18 | ГЭСН09-04-002-01 Пр. Минрегион от 17.11.08 № 253 | Монтаж кровельного покрытия: из профилированного листа при высоте здания до 25 м | 100 м2 покрытия |  | 12.12 | 8770.9 | 106303 | 60933 | 34909 | 6963 | 10461 | 430.26 | 31.63
|  | Затраты труда рабочих-строителей (ср 3,2) | чел.час | 35.5 | 430.26 | 141.62 | 60933.42 | 60933.42
| 1. 020403 | Краны козловые при работе на монтаже технологического оборудования 32 т | маш.-ч | 0.04 | 0.48 | 721.88 | 346.5 |  | 346.5 | 107.35
| 2. 021141 | Краны на автомобильном ходу при работе на других видах строительства 10 т | маш.-ч | 0.21 | 2.55 | 703.86 | 1794.84 |  | 1794.84 | 458.21
| 3. 021245 | Краны на гусеничном ходу при работе на других видах строительства 40 т | маш.-ч | 2.36 | 28.6 | 1053.35 | 30125.81 |  | 30125.81 | 6396.39
| 4. 030204 | Домкраты гидравлические грузоподъемностью до 100 т | маш.-ч | 0.99 | 12 | 2.84 | 34.08 |  | 34.08
| 5. 040504 | Аппарат для газовой сварки и резки | маш.-ч | 1.68 | 20.36 | 2.69 | 54.77 |  | 54.77
| 6. 041000 | Преобразователи сварочные с номинальным сварочным током 315-500 А | маш.-ч | 0.18 | 2.18 | 66.9 | 145.84 |  | 145.84
| 7. 041400 | Электрические печи для сушки сварочных материалов с регулированием температуры в пределах от 80 °С до 500 °С | маш.-ч | 0.02 | 0.24 | 36.99 | 8.88 |  | 8.88
| 8. 330206 | Дрели электрические | маш.-ч | 2.41 | 29.21 | 5.17 | 151.02 |  | 151.02
| 9. 400001 | Автомобили бортовые, грузоподъемность до 5 т | маш.-ч | 0.32 | 3.88 | 578.35 | 2244 |  | 2244
| 10. 101-0309 | Канаты пеньковые пропитанные | т | 0.0001 | 0.001818 | 96233 | 174.95 |  |  |  | 174.95
| 11. 101-0324 | Кислород технический газообразный | м3 | 1.4 | 16.97 | 49.7 | 843.41 |  |  |  | 843.41
| 12. 101-0797 | Проволока горячекатаная в мотках, диаметром 6,3-6,5 мм | т |  | 0.0004848 | 32957 | 15.98 |  |  |  | 15.98
| 13. 101-1019 | Швеллеры № 40 из стали марки Ст0 | т | 0.003 | 0.036 | 32906 | 1184.62 |  |  |  | 1184.62
| 14. 101-1513 | Электроды диаметром 4 мм Э42 | т | 0.0006 | 0.007393 | 50413 | 372.7 |  |  |  | 372.7
| 15. 101-1714 | Болты с гайками и шайбами строительные | т | 0.0022 | 0.02666 | 49888 | 1330.01 |  |  |  | 1330.01
| 16. 101-2278 | Пропан-бутан, смесь техническая | кг | 0.42 | 5.09 | 44.6 | 227.01 |  |  |  | 227.01
| 17. 101-2467 | Растворитель марки Р-4 | т | 0.0001 | 0.001091 | 61507 | 67.1 |  |  |  | 67.1
| 18. 102-0023 | Бруски обрезные хвойных пород длиной 4-6,5 м, шириной 75-150 мм, толщиной 40-75 мм, I сорта | м3 | 0.0013 | 0.01576 | 6169 | 97.22 |  |  |  | 97.22
| 19. 113-0021 | Грунтовка ГФ-021 красно-коричневая | т | 0.0005 | 0.005696 | 48087 | 273.9 |  |  |  | 273.9
| 20. 201-0756 | Отдельные конструктивные элементы зданий и сооружений с преобладанием горячекатаных профилей, средняя масса сборочной единицы от 0,1 до 0,5 т | т | 0.011 | 0.1333 | 43837 | 5843.47 |  |  |  | 5843.47
| 21. 508-0097 | Канат двойной свивки типа ТК, конструкции 6х19(1+6+12)+1 о.с., оцинкованный из проволок марки В, маркировочная группа 1770 н/мм2, диаметром 5,5 мм | 10 м | 0.016 | 0.1939 | 155 | 30.05 |  |  |  | 30.05
19 | 101-3845 | Профилированный лист оцинкованный: НС44-1000-0,7 | т |  | 9,435178 1212*0.0074*1,052 | 36778 | 347007 |  |  |  | 347007
20 | 101-1810 Пост.Админ.Примор.кр. от 30.07.10 №272-па | Винты самонарезающие: для крепления профилированного настила и панелей к несущим конструкциям | т |  | 0.021 | 25307 | 531 |  |  |  | 531
21 | 101-1811 Пост.Админ.Примор.кр. от 30.07.10 №272-па | Заклепки комбинированные для соединения профилированного стального настила и разнообразных листовых деталей | т |  | 0.003 | 47202 | 142 |  |  |  | 142
22 | ГЭСН12-01-010-01 Пр. Минрегион от 17.11.08 № 253 | Устройство мелких покрытий конька из листовой оцинкованной стали | 100 м2 покрытия |  | 1.306 | 47193.42 | 61635 | 20341 | 195 | 47 | 41099 | 147.25 | 0.26
|  | Затраты труда рабочих-строителей (ср 3) | чел.час | 112.75 | 147.25 | 138.14 | 20341.12 | 20341.12
| 1. 020129 | Краны башенные при работе на других видах строительства 8 т | маш.-ч | 0.2 | 0.26 | 543.31 | 141.26 |  | 141.26 | 46.72
| 2. 400001 | Автомобили бортовые, грузоподъемность до 5 т | маш.-ч | 0.07 | 0.09 | 578.35 | 52.05 |  | 52.05
| 3. 101-0195 | Гвозди толевые круглые 3,0x40 мм | т | 0.004 | 0.005224 | 45072 | 235.46 |  |  |  | 235.46
| 4. 101-0795 | Проволока канатная оцинкованная, диаметром 3 мм | т | 0.012 | 0.01567 | 34677 | 543.39 |  |  |  | 543.39
| 5. 101-1875 | Сталь листовая оцинкованная толщиной листа 0,7 мм | т | 0.782 | 1.021 | 39479 | 40308.06 |  |  |  | 40308.06
23 | ГЭСН12-01-012-01 Пр. Минрегион от 17.11.08 № 253 | Ограждение кровель перилами | 100 м ограждения |  | 1,74 3*58/100 | 12312.08 | 21423 | 1665 | 546 | 91 | 19212 | 11.61 | 0.5
|  | Затраты труда рабочих-строителей (ср 3,3) | чел.час | 6.67 | 11.61 | 143.49 | 1665.92 | 1665.92
| 1. 020129 | Краны башенные при работе на других видах строительства 8 т | маш.-ч | 0.18 | 0.31 | 543.31 | 168.43 |  | 168.43 | 55.7
| 2. 021141 | Краны на автомобильном ходу при работе на других видах строительства 10 т | маш.-ч | 0.11 | 0.19 | 703.86 | 133.73 |  | 133.73 | 34.14
| 3. 040502 | Установки для сварки ручной дуговой (постоянного тока) | маш.-ч | 1.89 | 3.29 | 30.49 | 100.31 |  | 100.31
| 4. 400001 | Автомобили бортовые, грузоподъемность до 5 т | маш.-ч | 0.14 | 0.24 | 578.35 | 138.8 |  | 138.8
| 5. 101-1529 | Электроды диаметром 6 мм Э42 | т | 0.0005 | 0.00087 | 51012 | 44.38 |  |  |  | 44.38
| 6. 101-1851 | Резина прессованная | кг | 0.52 | 0.9048 | 53.6 | 48.5 |  |  |  | 48.5
| 7. 201-9296 | Конструкции стальные перил | т | 0.3 | 0.522 | 36626 | 19118.77 |  |  |  | 19118.77
24 | ГЭСН15-04-041-06 Пр. Минрегион от 17.11.08 № 253 | Окраска по металлу за 2 раза кузбасским лаком: решеток | 100 м2 окрашиваемой поверхности |  | 1,2267 1,41*174*0,5/100 | 8674.49 | 10641 | 10224 | 10 | 2 | 407 | 70.4 | 0.01
|  | Затраты труда рабочих-строителей (ср 3,4) | чел.час | 57.39 | 70.4 | 145.22 | 10223.49 | 10223.49
| 1. 030954 | Подъемники грузоподъемностью до 500 кг одномачтовые, высота подъема 45 м | маш.-ч | 0.01 | 0.01 | 198.05 | 1.98 |  | 1.98 | 1.38
| 2. 400001 | Автомобили бортовые, грузоподъемность до 5 т | маш.-ч | 0.01 | 0.01 | 578.35 | 5.78 |  | 5.78
| 3. 101-1757 | Ветошь | кг | 0.2 | 0.2453 | 43.4 | 10.65 |  |  |  | 10.65
| 4. 101-9750 | Лак | т | 0.009 | 0.01104 | 24806 | 273.86 |  |  |  | 273.86
| 5. 101-9771 | Растворитель | т | 0.0026 | 0.003189 | 38700 | 123.41 |  |  |  | 123.41
25 | ГЭСН15-04-024-05 И4-Пр. Минрегион от 13.07.11 №339 | Простая окраска масляными составами по дереву: слуховых окон | 100 м2 окрашиваемой поверхности |  | 0.087 | 7878.89 | 685 | 549 | 2 |  | 134 | 3.88
|  | Затраты труда рабочих-строителей (ср 3,2) | чел.час | 44.55 | 3.88 | 141.62 | 549.49 | 549.49
| 1. 030954 | Подъемники грузоподъемностью до 500 кг одномачтовые, высота подъема 45 м | маш.-ч | 0.01 |  | 198.05
| 2. 400001 | Автомобили бортовые, грузоподъемность до 5 т | маш.-ч | 0.04 |  | 578.35
| 3. 101-0627 | Олифа комбинированная, марки К-2 | т | 0.0015 | 0.0001305 | 59538 | 7.77 |  |  |  | 7.77
| 4. 101-1596 | Шкурка шлифовальная двухслойная с зернистостью 40-25 | м2 | 0.8 | 0.0696 | 162 | 11.28 |  |  |  | 11.28
| 5. 101-1667 | Шпатлевка масляно-клеевая | т | 0.005 | 0.000435 | 8231 | 3.58 |  |  |  | 3.58
| 6. 101-1757 | Ветошь | кг | 0.23 | 0.02001 | 43.4 | 0.87 |  |  |  | 0.87
| 7. 101-9840 | Краски для внутренних работ масляные готовые к применению | т | 0.0245 | 0.002132 | 52023 | 110.91 |  |  |  | 110.91
26 | ГЭСН15-04-024-01 И4-Пр. Минрегион от 13.07.11 №339 | Простая окраска масляными составами по дереву: карниз | 100 м2 окрашиваемой поверхности |  | 1.1922 | 6093.16 | 7264 | 4736 | 37 | 2 | 2491 | 33.44 | 0.01
|  | Затраты труда рабочих-строителей (ср 3,2) | чел.час | 28.05 | 33.44 | 141.62 | 4735.77 | 4735.77
| 1. 030954 | Подъемники грузоподъемностью до 500 кг одномачтовые, высота подъема 45 м | маш.-ч | 0.01 | 0.01 | 198.05 | 1.98 |  | 1.98 | 1.38
| 2. 400001 | Автомобили бортовые, грузоподъемность до 5 т | маш.-ч | 0.05 | 0.06 | 578.35 | 34.7 |  | 34.7
| 3. 101-0627 | Олифа комбинированная, марки К-2 | т | 0.0084 | 0.01001 | 59538 | 595.98 |  |  |  | 595.98
| 4. 101-1596 | Шкурка шлифовальная двухслойная с зернистостью 40-25 | м2 | 0.8 | 0.9538 | 162 | 154.52 |  |  |  | 154.52
| 5. 101-1667 | Шпатлевка масляно-клеевая | т | 0.005 | 0.005961 | 8231 | 49.07 |  |  |  | 49.07
| 6. 101-1757 | Ветошь | кг | 0.33 | 0.3934 | 43.4 | 17.07 |  |  |  | 17.07
| 7. 101-9840 | Краски для внутренних работ масляные готовые к применению | т | 0.027 | 0.03219 | 52023 | 1674.62 |  |  |  | 1674.62
27 | ГЭСН26-02-014-01 Пр. Минрегион от 17.11.08 № 253 | Огнезащитное покрытие деревянных конструкций мансард и элементов кровли составом «АТТИК» | 100 м2 обрабатываемой поверхности |  | 30.08 | 11127.4 | 334712 | 185429 | 11286 |  | 137997 | 1245.91
|  | Затраты труда рабочих-строителей (ср 3,6) | чел.час | 41.42 | 1245.91 | 148.83 | 185428.79 | 185428.79
| 1. 030401 | Лебедки электрические тяговым усилием до 5,79 кН (0,59 т) | маш.-ч | 0.42 | 12.63 | 4.99 | 63.02 |  | 63.02
| 2. 340101 | Агрегаты окрасочные высокого давления для окраски поверхностей конструкций мощностью 1 кВт | маш.-ч | 18.9 | 568.51 | 13.62 | 7743.11 |  | 7743.11
| 3. 400001 | Автомобили бортовые, грузоподъемность до 5 т | маш.-ч | 0.2 | 6.02 | 578.35 | 3481.67 |  | 3481.67
| 4. 101-1757 | Ветошь | кг | 10 | 300.8 | 43.4 | 13054.72 |  |  |  | 13054.72
| 5. 113-0510 | Состав огнезащитный «АТТИК», пропиточный | кг | 65 | 1955 | 63.9 | 124924.5 |  |  |  | 124924.5
| 6. 411-0001 | Вода | м3 | 0.01 | 0.3008 | 16.95 | 5.1 |  |  |  | 5.1
28 | ГЭСНр58-10-1 Пр. Минрегион от 13.10.08 № 207 | Смена: прямых звеньев водосточных труб с земли, лестниц или подмостей | 100 м |  | 1,752 12*14,6/100 | 39143.42 | 68579 | 8906 | 132 |  | 59541 | 64.47
|  | Затраты труда рабочих-строителей (ср 3) | чел.час | 36.8 | 64.47 | 138.14 | 8905.89 | 8905.89
| 1. 400001 | Автомобили бортовые, грузоподъемность до 5 т | маш.-ч | 0.13 | 0.23 | 578.35 | 133.02 |  | 133.02
| 2. 101-9344 | Проволока катанная | т | 0.0005 | 0.000876 | 45652 | 39.99 |  |  |  | 39.99
З | 3. 103-9001 | Труба водосточная станд. | м | 114.5 | 200.6 | 296.61 | 59499.97 |  |  |  | 59499.97
29 | ГЭСНр58-10-6 Пр. Минрегион от 13.10.08 № 207 | Смена: воронок водосточных труб с земли, лестниц или подмостей | 100 шт. |  | 0.12 | 7399.76 | 888 | 880 | 6 |  | 2 | 6.37
|  | Затраты труда рабочих-строителей (ср 3) | чел.час | 53.1 | 6.37 | 138.14 | 879.95 | 879.95
| 1. 400001 | Автомобили бортовые, грузоподъемность до 5 т | маш.-ч | 0.08 | 0.01 | 578.35 | 5.78 |  | 5.78
З | 2. 101-9052 | Приемник среднего размера | шт. | 100 | 12
| 3. 101-9344 | Проволока катанная | т | 0.0004 | 4.8e-05 | 45652 | 2.19 |  |  |  | 2.19
30 | ГЭСН12-01-009-01 Пр. Минрегион от 17.11.08 № 253 | Устройство желобов: настенных | 100 м желобов |  | 1.752 | 86750.27 | 151986 | 20511 | 3319 | 664 | 128156 | 148.48 | 3.7
|  | Затраты труда рабочих-строителей (ср 3) | чел.час | 84.75 | 148.48 | 138.14 | 20511.03 | 20511.03
| 1. 020129 | Краны башенные при работе на других видах строительства 8 т | маш.-ч | 1.34 | 2.35 | 543.31 | 1276.78 |  | 1276.78 | 422.27
| 2. 021141 | Краны на автомобильном ходу при работе на других видах строительства 10 т | маш.-ч | 0.77 | 1.35 | 703.86 | 950.21 |  | 950.21 | 242.58
| 3. 400001 | Автомобили бортовые, грузоподъемность до 5 т | маш.-ч | 1.08 | 1.89 | 578.35 | 1093.08 |  | 1093.08
| 4. 101-0173 | Гвозди проволочные оцинкованные для асбестоцементной кровли 4,5x120 мм | т | 0.0114 | 0.01997 | 34692 | 692.8 |  |  |  | 692.8
| 5. 101-0195 | Гвозди толевые круглые 3,0x40 мм | т | 0.0025 | 0.00438 | 45072 | 197.42 |  |  |  | 197.42
| 6. 101-0788 | Поковки оцинкованные, масса 2,825 кг | т | 0.1 | 0.1752 | 46722 | 8185.69 |  |  |  | 8185.69
| 7. 101-1770 | Толь с крупнозернистой посыпкой марки ТВК-350 | м2 | 20.1 | 35.22 | 24.6 | 866.41 |  |  |  | 866.41
| 8. 101-1875 | Сталь листовая оцинкованная толщиной листа 0,7 мм | т | 1.11 | 1.945 | 39479 | 76786.66 |  |  |  | 76786.66
| 9. 102-0121 | Доски обрезные хвойных пород длиной 2-3,75 м, шириной 75-150 мм, толщиной 44 мм и более , III сорта | м3 | 4.45 | 7.796 | 5315 | 41435.74 |  |  |  | 41435.74
Противопожарные перегородки
31 | ГЭСН08-02-002-05 Пр. Минрегион от 17.11.08 № 253 | Кладка перегородок из кирпича: неармированных толщиной в 1/2 кирпича при высоте этажа до 4 м | 100 м2 перегородок (за вычетом проемов) |  | 0.066 | 73761.73 | 4868 | 1313 | 147 | 49 | 3408 | 9.5 | 0.27
|  | Затраты труда рабочих-строителей (ср 3) | чел.час | 143.99 | 9.5 | 138.14 | 1312.33 | 1312.33
| 1. 020129 | Краны башенные при работе на других видах строительства 8 т | маш.-ч | 4.11 | 0.27 | 543.31 | 146.69 |  | 146.69 | 48.52
| 2. 101-0782 | Поковки из квадратных заготовок, масса 1,8 кг | т | 0.0023 | 0.0001518 | 35248 | 5.35 |  |  |  | 5.35
| 3. 102-0026 | Бруски обрезные хвойных пород длиной 4-6,5 м, шириной 75-150 мм, толщиной 40-75 мм, IV сорта | м3 | 0.016 | 0.001056 | 4013 | 4.24 |  |  |  | 4.24
| 4. 402-9070 | Раствор готовый кладочный | м3 | 2.3 | 0.1518 | 2605 | 395.44 |  |  |  | 395.44
| 5. 404-9032 | Кирпич керамический, силикатный или пустотелый | 1000 шт. | 5.04 | 0.3326 | 9027 | 3002.38 |  |  |  | 3002.38
| 6. 411-0001 | Вода | м3 | 0.3 | 0.0198 | 16.95 | 0.34 |  |  |  | 0.34
32 | ГЭСН10-04-009-02 И4-Пр. Минрегион от 13.07.11 №339 | Устройство перегородок на металлическом каркасе в зданиях промышленных предприятий: с изоляционной прослойкой толщиной 50 мм | 100 м2 перегородок (за вычетом проемов) |  | 0.379 | 91845.48 | 34809 | 14232 | 393 | 44 | 20184 | 93.36 | 0.25
|  | Затраты труда рабочих-строителей (ср 3,8) | чел.час | 246.34 | 93.36 | 152.44 | 14231.8 | 14231.8
| 1. 021141 | Краны на автомобильном ходу при работе на других видах строительства 10 т | маш.-ч | 0.65 | 0.25 | 703.86 | 175.97 |  | 175.97 | 44.92
| 2. 330206 | Дрели электрические | маш.-ч | 4.5 | 1.71 | 5.17 | 8.84 |  | 8.84
| 3. 400001 | Автомобили бортовые, грузоподъемность до 5 т | маш.-ч | 0.96 | 0.36 | 578.35 | 208.21 |  | 208.21
| 4. 101-0137 | Дюбели с калиброванной головкой (в обоймах) 3х58,5 мм | т | 0.0007 | 0.0002653 | 104922 | 27.84 |  |  |  | 27.84
| 5. 101-0622 | Миткаль «Т-2» суровый (суровье) | 10 м | 0.9 | 0.3411 | 217 | 74.02 |  |  |  | 74.02
| 6. 101-0788 | Поковки оцинкованные, масса 2,825 кг | т | 0.022 | 0.008338 | 46722 | 389.57 |  |  |  | 389.57
| 7. 101-1375 | Шпатлевка В-МЧ-0071, МЧ-0054 | т | 0.0005 | 0.0001895 | 103339 | 19.58 |  |  |  | 19.58
| 8. 101-1680 | Патроны для строительно-монтажного пистолета | 1000 шт. | 0.08 | 0.03032 | 1991 | 60.37 |  |  |  | 60.37
| 9. 101-1735 | Винты самонарезающие СМ1-35 | т | 0.006 | 0.002274 | 123367 | 280.54 |  |  |  | 280.54
| 10. 101-1738 | Профили холодногнутые из оцинкованной стали толщиной 0,6-0,65 мм, сумма размеров равная ширине исходной заготовки 101-150 мм | т | 0.05 | 0.01895 | 40607 | 769.5 |  |  |  | 769.5
| 11. 101-1739 | Профили холодногнутые из оцинкованной стали толщиной 0,6-0,65 мм, сумма размеров равная ширине исходной заготовки 151-200 мм | т | 0.19 | 0.07201 | 40607 | 2924.11 |  |  |  | 2924.11
| 12. 101-1805 | Гвозди строительные | т | 0.0003 | 0.0001213 | 33044 | 4.01 |  |  |  | 4.01
| 13. 101-2358 | Дисперсия поливинилацетатная непластифицированная марки Д50Н | кг | 4.8 | 1.819 | 33.4 | 60.75 |  |  |  | 60.75
| 14. 101-2505 | Мастика клеящая кумаронокаучуковая КН-3 | т | 0.052 | 0.01971 | 100261 | 1976.14 |  |  |  | 1976.14
| 15. 101-2509 | Листы гипсокартонные ГКЛ 12,5 мм | м2 | 210 | 79.59 | 88.2 | 7019.84 |  |  |  | 7019.84
| 16. 104-0004 | Плиты из минеральной ваты на синтетическом связующем М-125 (ГОСТ 9573-96) | м3 | 5.15 | 1.952 | 2023 | 3948.9 |  |  |  | 3948.9
| 17. 104-1702 | Пенополиуретан эластичный трудносгораемый марки ППУ-ЭР листовой | т | 0.003 | 0.001137 | 220513 | 250.72 |  |  |  | 250.72
| 18. 113-0304 | Клей резиновый № 88-Н | кг | 0.5 | 0.1895 | 127 | 24.07 |  |  |  | 24.07
| 19. 203-0360 | Наличники из древесины типа Н-1, размером 13х74 мм | м | 130 | 49.27 | 47.8 | 2355.11 |  |  |  | 2355.11
33 | 101-2509 | Листы гипсокартонные ГКЛ 12,5 мм | м2 |  | -79.59 | 88.2 | -7020 |  |  |  | -7020
34 | ООО “Восточное” Оптовая цена: 219 руб./1,18=185,59руб/ лист/3,05=60,85 руб/м2 | Стекломагниевый лист (СМЛ) 1220х2500х8 мм (фаска) 3,05 м2/лист | м2 |  | 79.59 | 60.85 | 4843 |  |  |  | 4843
35 | ГЭСН10-01-039-03 И6-Пр. Минрегион от 29.12.11 №631 | Установка блоков в наружных и внутренних дверных проемах: в перегородках и деревянных нерубленых стенах, площадь проема до 3 м2 | 100 м2 проемов |  | 0,0144 1,44/100 | 458998.84 | 6610 | 240 | 32 |  | 6338 | 1.66
|  | Затраты труда рабочих-строителей (ср 3,4) | чел.час | 115 | 1.66 | 145.22 | 241.07 | 241.07
| 1. 400001 | Автомобили бортовые, грузоподъемность до 5 т | маш.-ч | 3.9 | 0.06 | 578.35 | 34.7 |  | 34.7
| 2. 101-1705 | Пакля пропитанная | кг | 108 | 1.555 | 43 | 66.87 |  |  |  | 66.87
| 3. 101-1805 | Гвозди строительные | т | 0.0101 | 0.0001457 | 33044 | 4.81 |  |  |  | 4.81
| 4. 102-0053 | Доски обрезные хвойных пород длиной 4-6,5 м, шириной 75-150 мм, толщиной 25 мм, III сорта | м3 | 0.08 | 0.001152 | 4782 | 5.51 |  |  |  | 5.51
| 5. 203-9054 | Наличники | м | 540 | 7.776 | 28.3 | 220.06 |  |  |  | 220.06
З | 6. 203-0232 | Блоки дверные трудносгораемые с обшивкой полотна асбестовым картоном и защитой оцинкованной сталью полотен и коробок: однопольные ДС 16-9ГТ, площадь 1,40 м2; ДС 19-9ГТ, площадь 1,67 м2 | м2 | 100 | 1.44 | 4194 | 6039.36 |  |  |  | 6039.36
36 | 101-0889 | Скобяные изделия для блоков входных дверей в: помещение однопольных | компл. |  | 1 | 338 | 338 |  |  |  | 338
Раздел 3. Вентшахты
37 | ГЭСН08-02-002-03 Пр. Минрегион от 17.11.08 № 253 | Кладка перегородок из кирпича: армированных толщиной в 1/2 кирпича при высоте этажа до 4 м | 100 м2 перегородок (за вычетом проемов) |  | 1.4784 | 79947.54 | 118194 | 34753 | 3395 | 1092 | 80046 | 251.58 | 6.08
|  | Затраты труда рабочих-строителей (ср 3) | чел.час | 170.17 | 251.58 | 138.14 | 34753.26 | 34753.26
| 1. 020129 | Краны башенные при работе на других видах строительства 8 т | маш.-ч | 4.11 | 6.08 | 543.31 | 3303.32 |  | 3303.32 | 1092.52
| 2. 400001 | Автомобили бортовые, грузоподъемность до 5 т | маш.-ч | 0.11 | 0.16 | 578.35 | 92.54 |  | 92.54
| 3. 101-0782 | Поковки из квадратных заготовок, масса 1,8 кг | т | 0.0023 | 0.0034 | 35248 | 119.84 |  |  |  | 119.84
| 4. 102-0026 | Бруски обрезные хвойных пород длиной 4-6,5 м, шириной 75-150 мм, толщиной 40-75 мм, IV сорта | м3 | 0.016 | 0.02365 | 4013 | 94.91 |  |  |  | 94.91
| 5. 204-9038 | Горячекатаная арматурная сталь класса А-I | т | 0.09 | 0.1331 | 27841 | 3705.64 |  |  |  | 3705.64
| 6. 402-9070 | Раствор готовый кладочный | м3 | 2.3 | 3.4 | 2605 | 8857 |  |  |  | 8857
| 7. 404-9032 | Кирпич керамический, силикатный или пустотелый | 1000 шт. | 5.04 | 7.451 | 9027 | 67260.18 |  |  |  | 67260.18
| 8. 411-0001 | Вода | м3 | 0.3 | 0.4435 | 16.95 | 7.52 |  |  |  | 7.52
38 | ГЭСН12-01-011-01 Пр. Минрегион от 17.11.08 № 253 | Устройство колпаков над шахтами в два канала | 1 колпак |  | 12 | 1776.06 | 21313 | 3199 | 69 |  | 18045 | 23.16
|  | Затраты труда рабочих-строителей (ср 3) | чел.час | 1.93 | 23.16 | 138.14 | 3199.32 | 3199.32
| 1. 400001 | Автомобили бортовые, грузоподъемность до 5 т | маш.-ч | 0.01 | 0.12 | 578.35 | 69.4 |  | 69.4
| 2. 101-0173 | Гвозди проволочные оцинкованные для асбестоцементной кровли 4,5x120 мм | т | 0.0001 | 0.0012 | 34692 | 41.63 |  |  |  | 41.63
| 3. 101-1875 | Сталь листовая оцинкованная толщиной листа 0,7 мм | т | 0.038 | 0.456 | 39479 | 18002.42 |  |  |  | 18002.42
39 | ГЭСН15-02-016-01 Пр. Минрегион от 17.11.08 № 253 | Штукатурка поверхностей внутри здания цементно-известковым или цементным раствором по камню и бетону: простая стен | 100 м2 оштукатуриваемой поверхности |  | 1.669 | 18395.91 | 30703 | 18494 | 1772 | 1399 | 10437 | 125.84 | 10.13
|  | Затраты труда рабочих-строителей (ср 3,5) | чел.час | 75.4 | 125.84 | 146.96 | 18493.45 | 18493.45
| 1. 030954 | Подъемники грузоподъемностью до 500 кг одномачтовые, высота подъема 45 м | маш.-ч | 0.62 | 1.03 | 198.05 | 203.99 |  | 203.99 | 142.28
| 2. 111500 | Растворонасосы 1 м3/ч | маш.-ч | 5.45 | 9.1 | 172.26 | 1567.57 |  | 1567.57 | 1257.07
| 3. 101-0179 | Гвозди строительные с плоской головкой 1,6x50 мм | т | 0.0001 | 0.0001168 | 36784 | 4.3 |  |  |  | 4.3
| 4. 101-0874 | Сетка тканая с квадратными ячейками №05 без покрытия | м2 | 2.77 | 4.623 | 198 | 915.35 |  |  |  | 915.35
| 5. 402-0083 | Раствор готовый отделочный тяжелый, цементно-известковый 1:1:6 | м3 | 1.51 | 2.52 | 3763 | 9482.76 |  |  |  | 9482.76
| 6. 405-0219 | Гипсовые вяжущие, марка Г3 | т | 0.006 | 0.01001 | 3392 | 33.95 |  |  |  | 33.95
40 | ГЭСН23-01-003-01 И6-Пр. Минрегион от 29.12.11 №631 | Вывод канализации из асбестоцементных безнапорных труб диаметром: 150 мм | 1 км трубопровода |  | 0.036 | 265277.23 | 9550 | 1619 | 22 | 3 | 7909 | 11.02 | 0.01
|  | Затраты труда рабочих-строителей (ср 3,5) | чел.час | 306 | 11.02 | 146.96 | 1619.5 | 1619.5
| 1. 021141 | Краны на автомобильном ходу при работе на других видах строительства 10 т | маш.-ч | 0.39 | 0.01 | 703.86 | 7.04 |  | 7.04 | 1.8
| 2. 400001 | Автомобили бортовые, грузоподъемность до 5 т | маш.-ч | 0.59 | 0.02 | 578.35 | 11.57 |  | 11.57
| 3. 101-2441 | Кольца резиновые для хризотилцементных напорных муфт САМ | кг | 82 | 2.952 | 108.4 | 320 |  |  |  | 320
З | 4. 101-2261 | Трубы хризотилцементные безнапорные БНТ, диаметр условного прохода: 150 мм | м | 1008 | 36.29 | 192 | 6967.68 |  |  |  | 6967.68
З | 5. 101-2267 | Муфты хризотилцементные безнапорные: БНМ 150 | шт. | 338 | 12.17 | 39.5 | 480.72 |  |  |  | 480.72
| 6. 102-0025 | Бруски обрезные хвойных пород длиной 4-6,5 м, шириной 75-150 мм, толщиной 40-75 мм, III сорта | м3 | 0.07 | 0.00252 | 4047 | 10.2 |  |  |  | 10.2
| 7. 402-0004 | Раствор готовый кладочный цементный марки 100 | м3 | 0.93 | 0.03348 | 3578 | 119.79 |  |  |  | 119.79
| 8. 411-0001 | Вода | м3 | 18 | 0.648 | 16.95 | 10.98 |  |  |  | 10.98
Итого прямые затраты по смете в текущих ценах | [6 empty] | 2316860 | 619922 | 79075 | 14345 | 1617863 | 4397.11 | 75.94
Итого прямые затраты по смете с учетом коэффициентов к итогам | [6 empty] | 2419538 | 703935 | 97740 | 17666 | 1617863 | 4988.56 | 93.23
Накладные расходы | [6 empty] | 621549
Сметная прибыль | [6 empty] | 342132
Итоги по смете:
Работы по реконструкции зданий и сооружений (усиление и замена существующих конструкций, разборка и возведение отдельных конструктивных элементов) | [6 empty] | 4094 |  |  |  |  | 12.44
Крыши, кровли | [6 empty] | 258812 |  |  |  |  | 352.23 | 6.61
Автомобильные дороги | [6 empty] | 5423 | [5 empty] | 0.2
Конструкции из кирпича и блоков | [6 empty] | 344715 |  |  |  |  | 423.28 | 17.24
Прочие ремонтно-строительные работы | [6 empty] | 26218 |  |  |  |  | 89.41
Деревянные конструкции | [6 empty] | 936065 |  |  |  |  | 1412.99 | 9.39
Кровли | [6 empty] | 477364 |  |  |  |  | 489.35 | 7.55
Строительные металлические конструкции | [6 empty] | 574375 |  |  |  |  | 494.8 | 39.54
Теплоизоляционные работы | [6 empty] | 638972 |  |  |  |  | 1432.8
Отделочные работы | [6 empty] | 104285 |  |  |  |  | 268.59 | 12.69
Наружные сети водопровода, канализации, теплоснабжения, газопровода | [6 empty] | 12896 |  |  |  |  | 12.67 | 0.01
Итого | [6 empty] | 3383219 |  |  |  |  | 4988.56 | 93.23
В том числе:
Материалы | [6 empty] | 1617863
Машины и механизмы | [6 empty] | 97740
ФОТ | [6 empty] | 721601
Накладные расходы | [6 empty] | 621549
Сметная прибыль | [6 empty] | 342132
ГСНр81-05-01-2001 Временные здания и сооружения п. 2,2 = 0,4% | [6 empty] | 13533
Итого | [6 empty] | 3396752
ГСНр81-05-02-2001 Зимнее удорожание работ п. 2,1 1,94*0,8= 1,552% | [6 empty] | 52718
Страхование строительных рисков - 1% | [6 empty] | 33968
Итого | [6 empty] | 3483438
Постановление № 468 Строительный контроль - 2,14% | [6 empty] | 74546
Итого | [6 empty] | 3557984
Рабочий проект - | [6 empty] | 45000
Авторский надзор - 0,2% | [6 empty] | 7116
Итого | [6 empty] | 3610100
Непредвиденные затраты 2% | [6 empty] | 72202
Итого с непредвиденными | [6 empty] | 3682302
НДС 18% | [6 empty] | 662814.36
ВСЕГО по смете | [6 empty] | 4345116.36 |  |  |  |  | 4988.56 | 93.23
Директор ООО "Зодчий-ПРИМ": ___________________________Горбунов А.А.
(должность, подпись, расшифровка)
Главный инженер проекта: ___________________________Горбунов А.А.
(должность, подпись, расшифровка)
Начальник СДО: ___________________________Мельниченко Л.П.
(должность, подпись, расшифровка)