## Ресурсная смета
СОГЛАСОВАНО: | [7 empty] | УТВЕРЖДАЮ:
_____________ | [7 empty] | _____________
"___" __________ 2011 г. | [7 empty] | "____" _______________2011 г.
Капитальный ремонт многоквартирного жилого дома ул.Ленина 86, г.Дальнереченск
(наименование стройки)
ЛОКАЛЬНЫЙ РЕСУРСНЫЙ СМЕТНЫЙ РАСЧЕТ №
(локальная смета)
| на | Замене покрытия кровли из штучных материалов (шифера) на кровельное покрытие из профилированного листа
(наименование работ и затрат, наименование объекта)
Основание: 04.31.11 - АС
|  | Сметная стоимость строительных работ _______________________________________________________________________________________________ |  | ___________________________1236,914 |  | тыс. руб.
|  | Средства на оплату труда _______________________________________________________________________________________________ |  | ___________________________185,642 |  | тыс. руб.
|  | Сметная трудоемкость _______________________________________________________________________________________________ |  | _______________________________________________________________________________________________1676,66 |  | чел.час
Составлен(а) в текущих (прогнозных) ценах по состоянию на 1 квартал 2012 г.
№ пп | Обоснование | Наименование | Ед. изм. | Кол. |  | Сметная стоимость в текущих (прогнозных) ценах, руб.
|  |  |  | на ед. | всего | на ед. | общая | В том числе
[8 empty] | Осн.З/п | Эк.Маш. | З/пМех | Мат
1 | 2 | 3 | 4 | 5 | 6 | 7 | 8 | 9 | 10 | 11 | 12
Раздел 1. Вспомогательные работы
1 | ГЭСН46-04-008-04 В ред. пр. № 253 Минрегиона РФ | Разборка покрытий кровель: из волнистых и полуволнистых асбестоцементных листов Работы по реконструкции зданий и сооружений (усиление и замена существующих конструкций, разборка и возведение отдельных конструктивных элементов) | 100 м2 покрытия |  | 5,9792 597,92/100 | 1597.73 | 9553 | 9230 | 323
|  | Затраты труда рабочих-строителей (ср 2) | чел.час | 15.9 | 95.07 | 97.09 | 9230.35 | 9230.35
| 1. 030403 | Лебедки электрические тяговым усилием 19,62 кН(2 т) | маш.-ч | 4.6 | 27.5 | 11.74 | 322.85 |  | 322.85
2 | ГЭСНр58-1-1 В ред. пр. № 207 Минрегиона РФ | Разборка деревянных элементов конструкций крыш: обрешетки из брусков с прозорами Крыши, кровли (ремонтно-строительные) | 100 м2 кровли |  | 5,9792 597,92/100 | 1652.96 | 9883 | 9016 | 867 | 379
|  | Затраты труда рабочих-строителей (ср 2,2) | чел.час | 15.2358 | 91.1 | 98.97 | 9016.17 | 9016.17
| 1. 020129 | Краны башенные при работе на других видах строительства 8 т | маш.-ч | 0.46 | 2.75 | 315.38 | 867.3 |  | 867.3 | 378.95
3 | ГЭСНр69-9-1 В ред. пр. № 207 Минрегиона РФ | Очистка помещений от строительного мусора Прочие ремонтно-строительные работы | 100 т мусора |  | 0,137 13,7/100 | 19340.24 | 2650 | 2650
|  | Затраты труда рабочих-строителей (ср 1,1) | чел.час | 214.32 | 29.36 | 90.24 | 2649.45 | 2649.45
4 | ГЭСНр58-5-7 В ред. пр. № 207 Минрегиона РФ | Ремонт деревянных элементов конструкций крыш: смена концов деревянных стропильных с установкой стоек под стропильные ноги Крыши, кровли (ремонтно-строительные) | 1 шт. |  | 8 | 862.99 | 6904 | 3630 | 1273 | 326 | 2001
|  | Затраты труда рабочих-строителей (ср 3) | чел.час | 4.2612 | 34.09 | 106.48 | 3629.9 | 3629.9
| 1. 030401 | Лебедки электрические тяговым усилием до 5,79 кН (0,59 т) | маш.-ч | 0.63 | 5.04 | 3.93 | 19.81 |  | 19.81
| 2. 400001 | Автомобили бортовые, грузоподъемность до 5 т | маш.-ч | 0.34 | 2.72 | 460.67 | 1253.02 |  | 1253.02 | 326.13
| 3. 101-0782 | Поковки из квадратных заготовок, масса 1,8 кг | т | 0.002 | 0.016 | 47981 | 767.7 |  |  |  | 767.7
| 4. 101-1805 | Гвозди строительные | т | 0.001 | 0.008 | 30755 | 246.04 |  |  |  | 246.04
| 5. 102-0008 | Лесоматериалы круглые хвойных пород для строительства диаметром 14-24 см, длиной 3-6,5 м | м3 | 0.063 | 0.504 | 1959 | 987.34 |  |  |  | 987.34
5 | ГЭСНр58-5-6 В ред. пр. № 207 Минрегиона РФ | Ремонт деревянных элементов конструкций крыш: выправка деревянных стропильных ног с постановкой раскосов Крыши, кровли (ремонтно-строительные) | 1 шт. |  | 4 | 454.88 | 1820 | 597 | 506 | 129 | 717
|  | Затраты труда рабочих-строителей (ср 2,8) | чел.час | 1.4271 | 5.71 | 104.6 | 597.27 | 597.27
| 1. 030401 | Лебедки электрические тяговым усилием до 5,79 кН (0,59 т) | маш.-ч | 0.51 | 2.04 | 3.93 | 8.02 |  | 8.02
| 2. 400001 | Автомобили бортовые, грузоподъемность до 5 т | маш.-ч | 0.27 | 1.08 | 460.67 | 497.52 |  | 497.52 | 129.49
| 3. 101-0782 | Поковки из квадратных заготовок, масса 1,8 кг | т | 0.001 | 0.004 | 47981 | 191.92 |  |  |  | 191.92
| 4. 102-0008 | Лесоматериалы круглые хвойных пород для строительства диаметром 14-24 см, длиной 3-6,5 м | м3 | 0.067 | 0.268 | 1959 | 525.01 |  |  |  | 525.01
6 | ГЭСНр58-5-3 В ред. пр. № 207 Минрегиона РФ | Ремонт деревянных элементов конструкций крыш: смена стропильных ног из брусьев Крыши, кровли (ремонтно-строительные) | 100 м |  | 0,2 20/100 | 30438.59 | 6088 | 3212 | 30 | 8 | 2846
|  | Затраты труда рабочих-строителей (ср 3) | чел.час | 150.8404 | 30.17 | 106.48 | 3212.5 | 3212.5
| 1. 030401 | Лебедки электрические тяговым усилием до 5,79 кН (0,59 т) | маш.-ч | 1.18 | 0.24 | 3.93 | 0.94 |  | 0.94
| 2. 400001 | Автомобили бортовые, грузоподъемность до 5 т | маш.-ч | 0.32 | 0.06 | 460.67 | 27.64 |  | 27.64 | 7.19
| 3. 101-0782 | Поковки из квадратных заготовок, масса 1,8 кг | т | 0.025 | 0.005 | 47981 | 239.91 |  |  |  | 239.91
| 4. 101-1805 | Гвозди строительные | т | 0.005 | 0.001 | 30755 | 30.76 |  |  |  | 30.76
| 5. 102-0032 | Бруски обрезные хвойных пород длиной 4-6,5 м, шириной 75-150 мм, толщиной 150 мм и более, II сорта | м3 | 2.66 | 0.532 | 4839 | 2574.35 |  |  |  | 2574.35
7 | ГЭСН10-01-008-05 В ред. пр. № 253 Минрегиона РФ | Демонтаж: карнизов Деревянные конструкции | 100 м2 стен, фронтонов (за вычетом проемов) и развернутых поверхностей карнизов |  | 0,832 (37+15)*2*0,8/100 | 12517.03 | 10414 | 10135 | 279
|  | Затраты труда рабочих-строителей (ср 3) | чел.час | 114.4 | 95.18 | 106.48 | 10134.77 | 10134.77
| 1. 331531 | Пила дисковая электрическая | маш.-ч | 1.144 | 0.95 | 3.53 | 3.35 |  | 3.35
| 2. 400001 | Автомобили бортовые, грузоподъемность до 5 т | маш.-ч | 0.72 | 0.6 | 460.67 | 276.4 |  | 276.4
8 | ГЭСН10-01-008-05 В ред. пр. № 253 Минрегиона РФ | Устройство: карнизов Деревянные конструкции | 100 м2 стен, фронтонов (за вычетом проемов) и развернутых поверхностей карнизов |  | 0.832 | 32555.99 | 27087 | 12669 | 349 |  | 14069
|  | Затраты труда рабочих-строителей (ср 3) | чел.час | 143 | 118.98 | 106.48 | 12668.99 | 12668.99
| 1. 331531 | Пила дисковая электрическая | маш.-ч | 1.43 | 1.19 | 3.53 | 4.2 |  | 4.2
| 2. 400001 | Автомобили бортовые, грузоподъемность до 5 т | маш.-ч | 0.9 | 0.75 | 460.67 | 345.5 |  | 345.5
| 3. 101-1805 | Гвозди строительные | т | 0.0036 | 0.002995 | 30755 | 92.11 |  |  |  | 92.11
| 4. 102-0048 | Доски обрезные хвойных пород длиной 4-6,5 м, шириной 75-150, мм толщиной 19-22 мм, II сорта | м3 | 0.58 | 0.4826 | 4652 | 2245.06 |  |  |  | 2245.06
| 5. 102-0060 | Доски обрезные хвойных пород длиной 4-6,5 м, шириной 75-150 мм, толщиной 44 мм и более, II сорта | м3 | 0.92 | 0.7654 | 4288 | 3282.04 |  |  |  | 3282.04
| 6. 203-0367 | Обшивка наружная и внутренняя из древесины тип 0-1; 0-2; 0-3 толщиной 13 мм, шириной без гребня от 70 до 90 мм | м3 | 1.06 | 0.8819 | 9581 | 8449.48 |  |  |  | 8449.48
Раздел 2. устройство кровли жилого дома
9 | ГЭСН08-08-005-01прим. В ред. пр. № 253 Минрегиона РФ | Кладка вентиляционных кирпичных труб Конструкции из кирпича и блоков | 1 м3 кладки (без вычета пустот) |  | 6 | 2679.77 | 16079 | 9769 | 1427 | 443 | 4883
|  | Затраты труда рабочих-строителей (ср 3,2) | чел.час | 14.9155 | 89.49 | 109.16 | 9768.73 | 9768.73
| 1. 021141 | Краны на автомобильном ходу при работе на других видах строительства 10 т | маш.-ч | 0.35 | 2.1 | 425.12 | 892.75 |  | 892.75 | 289.38
| 2. 400001 | Автомобили бортовые, грузоподъемность до 5 т | маш.-ч | 0.09 | 0.54 | 460.67 | 248.76 |  | 248.76 | 64.75
| 3. 101-0167 | Гвозди проволочные круглые формовочные 1,6х100 мм | т | 0.0006 | 0.0036 | 46506 | 167.42 |  |  |  | 167.42
| 4. 101-0240 | Заклепки с полукруглой головкой 4х10 мм | т | 0.0003 | 0.0018 | 40361 | 72.65 |  |  |  | 72.65
| 5. 101-0975 | Полосовой горячекатаный прокат толщиной 10-75 мм, при ширине 100-200 мм, из углеродистой стали обыкновенного качества марки Ст0 | т | 0.004 | 0.024 | 27742 | 665.81 |  |  |  | 665.81
| 6. 101-1133 | Прокат тонколистовой из стали углеродистой обыкновенного качества и качественной с обрезными кромками толщиной 3,9 мм, горячекатаный | т | 0.006 | 0.036 | 27320 | 983.52 |  |  |  | 983.52
| 7. 101-1704 | Войлок строительный | т | 0.003 | 0.018 | 128416 | 2311.49 |  |  |  | 2311.49
| 8. 405-0253 | Известь строительная негашеная комовая, сорт I | т | 0.0006 | 0.0036 | 5046 | 18.17 |  |  |  | 18.17
| 9. 407-0001 | Глина | м3 | 0.12 | 0.72 | 623 | 448.56 |  |  |  | 448.56
| 10. 408-9040 | Песок для строительных работ природный | м3 | 0.08 | 0.48 | 448 | 215.04 |  |  |  | 215.04
10 | 404-0275 | Кирпич глиняный для дымовых труб, размером 250х120х65 мм, марка: 100 Конструкции из кирпича и блоков | 1000 шт. |  | 2.94 | 11298 | 33216 |  |  |  | 33216
11 | 402-0004 | Раствор готовый кладочный цементный марки: 100 Конструкции из кирпича и блоков | м3 |  | 0.24 | 2777 | 666 |  |  |  | 666
12 | ГЭСН10-01-083-07 В ред. пр. № 253 Минрегиона РФ | Устройство по фермам настила: рабочего толщиной 50 мм сплошного Деревянные конструкции | 100 м2 покрытия |  | 1 (35+15)*2/100 | 27684.35 | 27684 | 4077 | 1071 | 318 | 22536
|  | Затраты труда рабочих-строителей (ср 3,2) | чел.час | 37.352 | 37.35 | 109.16 | 4077.13 | 4077.13
| 1. 021141 | Краны на автомобильном ходу при работе на других видах строительства 10 т | маш.-ч | 1.17 | 1.17 | 425.12 | 497.39 |  | 497.39 | 161.23
| 2. 400001 | Автомобили бортовые, грузоподъемность до 5 т | маш.-ч | 0.78 | 0.78 | 460.67 | 359.32 |  | 359.32 | 93.52
| 3. 101-1805 | Гвозди строительные | т | 0.0221 | 0.0221 | 30755 | 679.69 |  |  |  | 679.69
| 4. 102-0057 | Доски обрезные хвойных пород длиной 4-6,5 м, шириной 75-150 мм, толщиной 32-40 мм, III сорта | м3 | 5.25 | 5.25 | 3567 | 18726.75 |  |  |  | 18726.75
| 5. 113-1777 | Паста антисептическая | т | 0.078 | 0.078 | 40124 | 3129.67 |  |  |  | 3129.67
13 | ГЭСНр58-12-2 Пр.Минрегиона №358 от 25.07.11 | Устройство обрешетки с прозорами из досок и брусков под кровлю: из листовой стали Крыши, кровли (ремонтно-строительные) | 100 м2 |  | 4,98 498/100 | 7262.42 | 36167 | 10575 | 703 | 283 | 24889
|  | Затраты труда рабочих-строителей (ср 2,2) | чел.час | 21.4568 | 106.85 | 98.97 | 10574.94 | 10574.94
| 1. 030954 | Подъемники грузоподъемностью до 500 кг одномачтовые, высота подъема 45 м | маш.-ч | 0.32 | 1.59 | 167.45 | 266.25 |  | 266.25 | 169.3
| 2. 400001 | Автомобили бортовые, грузоподъемность до 5 т | маш.-ч | 0.19 | 0.95 | 460.67 | 437.64 |  | 437.64 | 113.91
| 3. 101-1805 | Гвозди строительные | т | 0.006 | 0.02988 | 30755 | 918.96 |  |  |  | 918.96
| 4. 102-0077 | Доски необрезные хвойных пород длиной 4-6,5 м, все ширины, толщиной 32-40 мм, III сорта | м3 | 1.8 | 8.964 | 2674 | 23969.74 |  |  |  | 23969.74
14 | ГЭСН12-01-015-03 В ред. пр. № 253 Минрегиона РФ | Устройство пароизоляции: прокладочной в один слой Кровли | 100 м2 изолируемой поверхности |  | 5,9792 597,92/100 | 1129.67 | 6755 | 5910 | 844 | 206 | 1
|  | Затраты труда рабочих-строителей (ср 3,2) | чел.час | 9.0552 | 54.14 | 109.16 | 5909.92 | 5909.92
| 1. 020129 | Краны башенные при работе на других видах строительства 8 т | маш.-ч | 0.08 | 0.48 | 315.38 | 151.38 |  | 151.38 | 66.14
| 2. 021141 | Краны на автомобильном ходу при работе на других видах строительства 10 т | маш.-ч | 0.05 | 0.3 | 425.12 | 127.54 |  | 127.54 | 41.34
| 3. 121011 | Котлы битумные передвижные 400 л | маш.-ч | 0.41 | 2.45 | 72.26 | 177.04 |  | 177.04
| 4. 400001 | Автомобили бортовые, грузоподъемность до 5 т | маш.-ч | 0.08 | 0.48 | 460.67 | 221.12 |  | 221.12 | 57.55
15 | 101-4135 | Пленка пароизоляционная ЮТАФОЛ (3-х слойная полиэтиленовая с армированным слоем из полиэтиленовых полос) Кровли | м2 |  | 657 | 21.5 | 14126 |  |  |  | 14126
16 | ГЭСН09-04-002-01 В ред. пр. № 253 Минрегиона РФ | Монтаж кровельного покрытия: из профилированного листа при высоте здания до 25 м Строительные металлические конструкции | 100 м2 покрытия |  | 5,98 598/100 | 6460.98 | 38637 | 23869 | 10290 | 2868 | 4478
|  | Затраты труда рабочих-строителей (ср 3,2) | чел.час | 36.565 | 218.66 | 109.16 | 23868.93 | 23868.93
| 1. 020403 | Краны козловые при работе на монтаже технологического оборудования 32 т | маш.-ч | 0.04 | 0.24 | 522.65 | 125.44 |  | 125.44 | 41.23
| 2. 021141 | Краны на автомобильном ходу при работе на других видах строительства 10 т | маш.-ч | 0.21 | 1.26 | 425.12 | 535.65 |  | 535.65 | 173.63
| 3. 021245 | Краны на гусеничном ходу при работе на других видах строительства 40 т | маш.-ч | 2.36 | 14.11 | 606.6 | 8559.13 |  | 8559.13 | 2424.1
| 4. 030204 | Домкраты гидравлические грузоподъемностью до 100 т | маш.-ч | 0.99 | 5.92 | 2.22 | 13.14 |  | 13.14
| 5. 040504 | Аппарат для газовой сварки и резки | маш.-ч | 1.68 | 10.05 | 2.48 | 24.92 |  | 24.92
| 6. 041000 | Преобразователи сварочные с номинальным сварочным током 315-500 А | маш.-ч | 0.18 | 1.08 | 66.82 | 72.17 |  | 72.17
| 7. 041400 | Электрические печи для сушки сварочных материалов с регулированием температуры в пределах от 80 °С до 500 °С | маш.-ч | 0.02 | 0.12 | 38.24 | 4.59 |  | 4.59
| 8. 330206 | Дрели электрические | маш.-ч | 2.41 | 14.41 | 5.16 | 74.36 |  | 74.36
| 9. 400001 | Автомобили бортовые, грузоподъемность до 5 т | маш.-ч | 0.32 | 1.91 | 460.67 | 879.88 |  | 879.88 | 229.01
| 10. 101-0309 | Канаты пеньковые пропитанные | т | 0.0001 | 0.000897 | 104381 | 93.63 |  |  |  | 93.63
| 11. 101-0324 | Кислород технический газообразный | м3 | 1.4 | 8.372 | 45.4 | 380.09 |  |  |  | 380.09
| 12. 101-0797 | Проволока горячекатаная в мотках, диаметром 6,3-6,5 мм | т |  | 0.0002392 | 29599 | 7.08 |  |  |  | 7.08
| 13. 101-1019 | Швеллеры №40 из стали марки Ст0 | т | 0.003 | 0.01776 | 26124 | 463.96 |  |  |  | 463.96
| 14. 101-1513 | Электроды диаметром 4 мм Э42 | т | 0.0006 | 0.003648 | 50200 | 183.13 |  |  |  | 183.13
| 15. 101-1714 | Болты с гайками и шайбами строительные | т | 0.0022 | 0.01316 | 37358 | 491.63 |  |  |  | 491.63
| 16. 101-2278 | Пропан-бутан, смесь техническая | кг | 0.42 | 2.512 | 34.8 | 87.42 |  |  |  | 87.42
| 17. 101-2467 | Растворитель марки Р-4 | т | 0.0001 | 0.0005382 | 52961 | 28.5 |  |  |  | 28.5
| 18. 102-0023 | Бруски обрезные хвойных пород длиной 4-6,5 м, шириной 75-150 мм, толщиной 40-75 мм, I сорта | м3 | 0.0013 | 0.007774 | 4498 | 34.97 |  |  |  | 34.97
| 19. 113-0021 | Грунтовка ГФ-021 красно-коричневая | т | 0.0005 | 0.002811 | 44711 | 125.68 |  |  |  | 125.68
| 20. 201-0756 | Отдельные конструктивные элементы зданий и сооружений с преобладанием горячекатаных профилей, средняя масса сборочной единицы от 0,1 до 0,5 т | т | 0.011 | 0.06578 | 39025 | 2567.06 |  |  |  | 2567.06
| 21. 508-0097 | Канат двойной свивки типа ТК, конструкции 6х19(1+6+12)+1 о.с., оцинкованный из проволок марки В, маркировочная группа 1770 н/мм2 , диаметром 5,5 мм | 10 м | 0.016 | 0.09568 | 152 | 14.54 |  |  |  | 14.54
17 | 101-3859 | Профилированный настил оцинкованный: С44-1000-0,7 Строительные металлические конструкции | т |  | 5,98 598*10/1000 | 36248 | 216763 |  |  |  | 216763
18 | 101-1810 | Винты самонарезающие: для крепления профилированного настила и панелей к несущим конструкциям Строительные металлические конструкции | т |  | 0.006 | 97037 | 582 |  |  |  | 582
19 | 101-2278 | Пропан-бутан, смесь техническая Строительные металлические конструкции | кг |  | 2.06 | 34.8 | 72 |  |  |  | 72
20 | 101-1811 | Заклепки комбинированные для соединения профилированного стального настила и разнообразных листовых деталей Строительные металлические конструкции | т |  | 0.0015 | 45181 | 68 |  |  |  | 68
21 | ГЭСН10-01-003-01 В ред. пр. № 253 Минрегиона РФ | Устройство слуховых окон Деревянные конструкции | 1 слуховое окно |  | 4 | 1699.72 | 6799 | 3247 | 490 | 142 | 3062
|  | Затраты труда рабочих-строителей (ср 3) | чел.час | 7.6245 | 30.5 | 106.48 | 3247.64 | 3247.64
| 1. 021141 | Краны на автомобильном ходу при работе на других видах строительства 10 т | маш.-ч | 0.11 | 0.44 | 425.12 | 187.05 |  | 187.05 | 60.63
| 2. 331531 | Пила дисковая электрическая | маш.-ч | 0.16 | 0.64 | 3.53 | 2.26 |  | 2.26
| 3. 400001 | Автомобили бортовые, грузоподъемность до 5 т | маш.-ч | 0.11 | 0.44 | 460.67 | 202.69 |  | 202.69 | 52.76
| 4. 101-1805 | Гвозди строительные | т | 0.0014 | 0.0056 | 30755 | 172.23 |  |  |  | 172.23
| 5. 102-0010 | Лесоматериалы круглые хвойных пород для выработки пиломатериалов и заготовок (пластины) толщиной 20-24 см, II сорта | м3 | 0.06 | 0.24 | 1709 | 410.16 |  |  |  | 410.16
| 6. 102-0049 | Доски обрезные хвойных пород длиной 4-6,5 м, шириной 75-150, мм толщиной 19-22 мм, III сорта | м3 | 0.06 | 0.24 | 3678 | 882.72 |  |  |  | 882.72
| 7. 102-0061 | Доски обрезные хвойных пород длиной 4-6,5 м, шириной 75-150 мм, толщиной 44 мм и более, III сорта | м3 | 0.1 | 0.4 | 3991 | 1596.4 |  |  |  | 1596.4
22 | 203-0554 | Переплеты оконные одинарные: открывающиеся площадью 3,42 м2 Деревянные конструкции | м2 |  | 2 | 707 | 1414 |  |  |  | 1414
23 | ГЭСН15-05-001-03 В ред. пр. № 253 Минрегиона РФ | Остекление оконным стеклом окон: с одинарным переплетом Отделочные работы | 100 м2 площади проемов по наружному обводу коробок |  | 0,014 0,35*4/100 | 14716.77 | 206 | 42 | 3 | 1 | 161
|  | Затраты труда рабочих-строителей (ср 3) | чел.час | 27.945 | 0.39 | 106.48 | 41.53 | 41.53
| 1. 020129 | Краны башенные при работе на других видах строительства 8 т | маш.-ч | 0.18 |  | 315.38
| 2. 400001 | Автомобили бортовые, грузоподъемность до 5 т | маш.-ч | 0.25 |  | 460.67
| 3. 101-0244 | Замазка оконная на олифе | т | 0.036 | 0.000504 | 20806 | 10.49 |  |  |  | 10.49
| 4. 101-0623 | Мыло твердо е хозяйственное 72% | шт. | 1 | 0.014 | 7.92 | 0.11 |  |  |  | 0.11
| 5. 101-0627 | Олифа комбинированная, марки К-2 | т | 0.0015 | 2.1e-05 | 49919 | 1.05 |  |  |  | 1.05
| 6. 101-1757 | Ветошь | кг | 0.2 | 0.0028 | 42.2 | 0.12 |  |  |  | 0.12
| 7. 101-9882 | Стекло оконное | м2 | 78 | 1.092 | 137 | 149.6 |  |  |  | 149.6
24 | ГЭСН12-01-010-01 В ред. пр. № 253 Минрегиона РФ | Устройство мелких покрытий (брандмауэры, парапеты, свесы и т.п.) из листовой оцинкованной стали Кровли | 100 м2 покрытия |  | 0,208 20,8/100 | 41713.89 | 8676 | 2884 | 25 | 9 | 5767
|  | Затраты труда рабочих-строителей (ср 3) | чел.час | 130.2262 | 27.09 | 106.48 | 2884.54 | 2884.54
| 1. 020129 | Краны башенные при работе на других видах строительства 8 т | маш.-ч | 0.2 | 0.04 | 315.38 | 12.62 |  | 12.62 | 5.51
| 2. 400001 | Автомобили бортовые, грузоподъемность до 5 т | маш.-ч | 0.07 | 0.01 | 460.67 | 4.61 |  | 4.61 | 1.2
| 3. 101-0195 | Гвозди толевые круглые 3,0x40 мм | т | 0.004 | 0.000832 | 38514 | 32.04 |  |  |  | 32.04
| 4. 101-0795 | Проволока канатная оцинкованная, диаметром 3 мм | т | 0.012 | 0.002496 | 36956 | 92.24 |  |  |  | 92.24
| 5. 101-1875 | Сталь листовая оцинкованная толщиной листа 0,7 мм | т | 0.782 | 0.1627 | 34694 | 5644.71 |  |  |  | 5644.71
25 | ГЭСН12-01-012-01 В ред. пр. № 253 Минрегиона РФ | Ограждение кровель перилами Кровли | 100 м ограждения |  | 1 (35+15)*2/100 | 1181.84 | 1182 | 851 | 277 | 71 | 54
|  | Затраты труда рабочих-строителей (ср 3,3) | чел.час | 7.7038 | 7.7 | 110.51 | 850.93 | 850.93
| 1. 020129 | Краны башенные при работе на других видах строительства 8 т | маш.-ч | 0.18 | 0.18 | 315.38 | 56.77 |  | 56.77 | 24.8
| 2. 021141 | Краны на автомобильном ходу при работе на других видах строительства 10 т | маш.-ч | 0.11 | 0.11 | 425.12 | 46.76 |  | 46.76 | 15.16
| 3. 040502 | Установки для сварки ручной дуговой (постоянного тока) | маш.-ч | 1.89 | 1.89 | 28.44 | 53.75 |  | 53.75
| 4. 400001 | Автомобили бортовые, грузоподъемность до 5 т | маш.-ч | 0.14 | 0.14 | 460.67 | 64.49 |  | 64.49 | 16.79
| 5. 101-1529 | Электроды диаметром 6 мм Э42 | т | 0.0005 | 0.0005 | 50795 | 25.4 |  |  |  | 25.4
| 6. 101-1851 | Резина прессованная | кг | 0.52 | 0.52 | 53.6 | 27.87 |  |  |  | 27.87
26 | 201-0777 | Конструктивные элементы вспомогательного назначения:с преобладанием профильного проката собираемые из двух и более деталей, с отверстиями и без отверстий, соединяемые на сварке Кровли | т |  | 0.3 | 49203 | 14761 |  |  |  | 14761
27 | ГЭСН15-04-041-06 В ред. пр. № 253 Минрегиона РФ | Окраска по металлу за 2 раза кузбасским лаком: заполнений оконных проемов и решеток Отделочные работы | 100 м2 окрашиваемой поверхности |  | 1 (35+15)*2/100 | 7398.22 | 7398 | 7382 | 8 | 3 | 8
|  | Затраты труда рабочих-строителей (ср 3,4) | чел.час | 65.9985 | 66 | 111.85 | 7382.1 | 7382.1
| 1. 030954 | Подъемники грузоподъемностью до 500 кг одномачтовые, высота подъема 45 м | маш.-ч | 0.01 | 0.01 | 167.45 | 1.67 |  | 1.67 | 1.06
| 2. 400001 | Автомобили бортовые, грузоподъемность до 5 т | маш.-ч | 0.01 | 0.01 | 460.67 | 4.61 |  | 4.61 | 1.2
| 3. 101-1757 | Ветошь | кг | 0.2 | 0.2 | 42.2 | 8.44 |  |  |  | 8.44
28 | 101-2136 | Растворитель Отделочные работы | т |  | 0.0026 | 45339 | 118 |  |  |  | 118
29 | 101-1663 | Лак кузбасский Отделочные работы | т |  | 0.009 | 25218 | 227 |  |  |  | 227
30 | ГЭСН12-01-009-01 В ред. пр. № 253 Минрегиона РФ | Устройство желобов: настенных Кровли | 100 м желобов |  | 1 (35+15)*2/100 | 75464.1 | 75464 | 10423 | 1559 | 525 | 63482
|  | Затраты труда рабочих-строителей (ср 3) | чел.час | 97.8862 | 97.89 | 106.48 | 10423.33 | 10423.33
| 1. 020129 | Краны башенные при работе на других видах строительства 8 т | маш.-ч | 1.34 | 1.34 | 315.38 | 422.61 |  | 422.61 | 184.65
| 2. 021141 | Краны на автомобильном ходу при работе на других видах строительства 10 т | маш.-ч | 0.77 | 0.77 | 425.12 | 327.34 |  | 327.34 | 106.11
| 3. 400001 | Автомобили бортовые, грузоподъемность до 5 т | маш.-ч | 1.08 | 1.08 | 460.67 | 497.52 |  | 497.52 | 129.49
| 4. 101-0173 | Гвозди проволочные оцинкованные для асбестоцементной кровли 4,5x120 мм | т | 0.0114 | 0.0114 | 31365 | 357.56 |  |  |  | 357.56
| 5. 101-0195 | Гвозди толевые круглые 3,0x40 мм | т | 0.0025 | 0.0025 | 38514 | 96.29 |  |  |  | 96.29
| 6. 101-0788 | Поковки оцинкованные, масса 2,825 кг | т | 0.1 | 0.1 | 64695 | 6469.5 |  |  |  | 6469.5
| 7. 101-1770 | Толь с крупнозернистой посыпкой марки ТВК-350 | м2 | 20.1 | 20.1 | 27.4 | 550.74 |  |  |  | 550.74
| 8. 101-1875 | Сталь листовая оцинкованная толщиной листа 0,7 мм | т | 1.11 | 1.11 | 34694 | 38510.34 |  |  |  | 38510.34
| 9. 102-0121 | Доски обрезные хвойных пород длиной 2-3,75 м, шириной 75-150 мм, толщиной 44 мм и более , III сорта | м3 | 4.45 | 4.45 | 3932 | 17497.4 |  |  |  | 17497.4
31 | ГЭСН26-02-014-01 В ред. пр. № 253 Минрегиона РФ | Огнезащитное покрытие деревянных конструкций мансард и элементов кровли составом «АТТИК» Теплоизоляционные работы | 100 м2 обрабатываемой поверхности |  | 5,9792 597,92/100 | 9712.63 | 58074 | 32619 | 2721 | 179 | 22734
|  | Затраты труда рабочих-строителей (ср 3,6) | чел.час | 47.633 | 284.81 | 114.53 | 32619.29 | 32619.29
| 1. 030401 | Лебедки электрические тяговым усилием до 5,79 кН (0,59 т) | маш.-ч | 0.42 | 2.51 | 3.93 | 9.86 |  | 9.86
| 2. 340101 | Агрегаты окрасочные высокого давления для окраски поверхностей конструкций мощностью 1 кВт | маш.-ч | 18.9 | 113.01 | 14.3 | 1616.04 |  | 1616.04
| 3. 400001 | Автомобили бортовые, грузоподъемность до 5 т | маш.-ч | 0.2 | 1.2 | 460.67 | 552.8 |  | 552.8 | 143.88
| 4. 101-1757 | Ветошь | кг | 10 | 59.79 | 42.2 | 2523.14 |  |  |  | 2523.14
| 5. 113-0510 | Состав огнезащитный «АТТИК», пропиточный | кг | 65 | 388.6 | 52 | 20207.2 |  |  |  | 20207.2
| 6. 411-0001 | Вода | м3 | 0.01 | 0.05979 | 16.95 | 1.01 |  |  |  | 1.01
32 | ГЭСН12-01-008-01 В ред. пр. № 253 Минрегиона РФ | Устройство обделок на фасадах (наружные подо конники, пояски, балконы и др.): включая водосточные трубы, с изготовлением элементов труб Кровли | 100 м2 фасада (без вычета проемов) |  | 12,48 (37+15)*2*12/100 | 5085.86 | 63472 | 20567 | 216 | 56 | 42689
|  | Затраты труда рабочих-строителей (ср 3) | чел.час | 15.477 | 193.15 | 106.48 | 20566.61 | 20566.61
| 1. 400001 | Автомобили бортовые, грузоподъемность до 5 т | маш.-ч | 0.03 | 0.37 | 460.67 | 170.45 |  | 170.45 | 44.36
| 2. 101-0195 | Гвозди толевые круглые 3,0x40 мм | т | 0.0014 | 0.01747 | 38514 | 672.84 |  |  |  | 672.84
| 3. 101-0788 | Поковки оцинкованные, масса 2,825 кг | т | 0.0112 | 0.1398 | 64695 | 9044.36 |  |  |  | 9044.36
| 4. 101-0795 | Проволока канатная оцинкованная, диаметром 3 мм | т | 0.0039 | 0.04867 | 36956 | 1798.65 |  |  |  | 1798.65
| 5. 101-1875 | Сталь листовая оцинкованная толщиной листа 0,7 мм | т | 0.072 | 0.8986 | 34694 | 31176.03 |  |  |  | 31176.03
33 | ГЭСН12-01-008-02 В ред. пр. № 253 Минрегиона РФ | Устройство обделок на фасадах (наружные подо конники, пояски, балконы и др.): без водосточных труб Кровли | 100 м2 фасада (без вычета проемов) |  | -12,48 -1248/100 | 1737.81 | -21688 | -7521 | -72 | -19 | -14095
|  | Затраты труда рабочих-строителей (ср 3) | чел.час | 5.6595 | -70.63 | 106.48 | -7520.68 | -7520.68
| 1. 400001 | Автомобили бортовые, грузоподъемность до 5 т | маш.-ч | 0.01 | -0.12 | 460.67 | -55.28 |  | -55.28 | -14.39
| 2. 101-0195 | Гвозди толевые круглые 3,0x40 мм | т | 0.0014 | -0.01747 | 38514 | -672.84 |  |  |  | -672.84
| 3. 101-1875 | Сталь листовая оцинкованная толщиной листа 0,7 мм | т | 0.031 | -0.3869 | 34694 | -13423.11 |  |  |  | -13423.11
39 | ГЭСН20-02-010-06 В ред. пр. № 253 Минрегиона РФ | Установка зонтов над шахтами из листовой стали прямоугольного сечения периметром : 3200 мм Сантехнические работы - внутренние (трубопроводы, водопровод, канализация, отопление, газоснабжение, вентиляция и кондиционирование воздуха) | 1 зонт |  | 6 | 348.95 | 2094 | 1731 | 154 | 10 | 209
|  | Затраты труда рабочих-строителей (ср 3,3) | чел.час | 2.6105 | 15.66 | 110.51 | 1730.59 | 1730.59
| 1. 021141 | Краны на автомобильном ходу при работе на других видах строительства 10 т | маш.-ч | 0.01 | 0.06 | 425.12 | 25.51 |  | 25.51 | 8.27
| 2. 030305 | Лебедки ручные и рычажные тяговым усилием 31,39 кН (3,2 т) | маш.-ч | 0.43 | 2.58 | 3.83 | 9.88 |  | 9.88
| 3. 040502 | Установки для сварки ручной дуговой (постоянного тока) | маш.-ч | 0.19 | 1.14 | 28.44 | 32.42 |  | 32.42
| 4. 400001 | Автомобили бортовые, грузоподъемность до 5 т | маш.-ч | 0.02 | 0.12 | 460.67 | 55.28 |  | 55.28
| 5. 101-1522 | Электроды диаметром 5 мм Э42А | т | 0.0002 | 0.00096 | 51886 | 49.81 |  |  |  | 49.81
| 6. 101-1714 | Болты с гайками и шайбами строительные | т | 0.0007 | 0.00426 | 37358 | 159.15 |  |  |  | 159.15
40 | 301-0293 | Зонты вентиляционных систем из листовой оцинкованной стали,: прямоугольные, периметром шахты 3200 мм Сантехнические работы - внутренние (трубопроводы, водопровод, канализация, отопление, газоснабжение, вентиляция и кондиционирование воздуха) | шт. |  | 6 | 2156 | 12936 |  |  |  | 12936
Раздел 3. Кровля козырьками входа
41 | ГЭСН09-03-014-01 В ред. пр. № 253 Минрегиона РФ | Монтаж связей и распорок из одиночных и парных уголков, гнутосварных профилей для пролетов: до 24 м при высоте здания до 25 м Строительные металлические конструкции | 1 т конструкций |  | 0.2 | 46572.45 | 9314 | 1589 | 526 | 153 | 7199
|  | Затраты труда рабочих-строителей (ср 3,2) | чел.час | 72.772 | 14.55 | 109.16 | 1588.28 | 1588.28
| 1. 020403 | Краны козловые при работе на монтаже технологического оборудования 32 т | маш.-ч | 0.125 | 0.03 | 522.65 | 15.68 |  | 15.68 | 5.15
| 2. 021141 | Краны на автомобильном ходу при работе на других видах строительства 10 т | маш.-ч | 0.15 | 0.03 | 425.12 | 12.75 |  | 12.75 | 4.13
| 3. 021244 | Краны на гусеничном ходу при работе на других видах строительства 25 т | маш.-ч | 4.5 | 0.9 | 528.98 | 476.08 |  | 476.08 | 144.95
| 4. 040504 | Аппарат для газовой сварки и резки | маш.-ч | 1.825 | 0.37 | 2.48 | 0.92 |  | 0.92
| 5. 041000 | Преобразователи сварочные с номинальным сварочным током 315-500 А | маш.-ч | 0.125 | 0.03 | 66.82 | 2 |  | 2
| 6. 400001 | Автомобили бортовые, грузоподъемность до 5 т | маш.-ч | 0.2375 | 0.05 | 460.67 | 23.03 |  | 23.03
| 7. 101-0309 | Канаты пеньковые пропитанные | т | 0.0001 | 2e-05 | 104381 | 2.09 |  |  |  | 2.09
| 8. 101-0324 | Кислород технический газообразный | м3 | 1.2 | 0.24 | 45.4 | 10.9 |  |  |  | 10.9
| 9. 101-0797 | Проволока горячекатаная в мотках, диаметром 6,3-6,5 мм | т |  | 6e-06 | 29599 | 0.18 |  |  |  | 0.18
| 10. 101-1019 | Швеллеры №40 из стали марки Ст0 | т | 0.0019 | 0.000388 | 26124 | 10.14 |  |  |  | 10.14
| 11. 101-1513 | Электроды диаметром 4 мм Э42 | т | 0.0004 | 8.8e-05 | 50200 | 4.42 |  |  |  | 4.42
| 12. 101-1714 | Болты с гайками и шайбами строительные | т | 0.021 | 0.0042 | 37358 | 156.9 |  |  |  | 156.9
| 13. 101-1805 | Гвозди строительные | т |  | 2e-06 | 30755 | 0.06 |  |  |  | 0.06
| 14. 101-2278 | Пропан-бутан, смесь техническая | кг | 0.36 | 0.072 | 34.8 | 2.51 |  |  |  | 2.51
| 15. 101-2467 | Растворитель марки Р-4 | т | 0.0006 | 0.00012 | 52961 | 6.36 |  |  |  | 6.36
| 16. 102-0023 | Бруски обрезные хвойных пород длиной 4-6,5 м, шириной 75-150 мм, толщиной 40-75 мм, I сорта | м3 | 0.001 | 0.000206 | 4498 | 0.93 |  |  |  | 0.93
| 17. 113-0021 | Грунтовка ГФ-021 красно-коричневая | т | 0.0003 | 6.2e-05 | 44711 | 2.77 |  |  |  | 2.77
| 18. 201-0756 | Отдельные конструктивные элементы зданий и сооружений с преобладанием горячекатаных профилей, средняя масса сборочной единицы от 0,1 до 0,5 т | т | 0.0002 | 4e-05 | 39025 | 1.56 |  |  |  | 1.56
| 19. 201-9002 | Конструкции стальные | т | 1 | 0.2 | 35000 | 7000 |  |  |  | 7000
| 20. 508-0097 | Канат двойной свивки типа ТК, конструкции 6х19(1+6+12)+1 о.с., оцинкованный из проволок марки В, маркировочная группа 1770 н/мм2 , диаметром 5,5 мм | 10 м | 0.0187 | 0.00374 | 152 | 0.57 |  |  |  | 0.57
42 | ГЭСН09-04-002-01 В ред. пр. № 253 Минрегиона РФ | Монтаж кровельного покрытия: из профилированного листа при высоте здания до 25 м Строительные металлические конструкции | 100 м2 покрытия |  | 0,09 3*1,5*2/100 | 41460.98 | 3731 | 359 | 155 | 40 | 3217
|  | Затраты труда рабочих-строителей (ср 3,2) | чел.час | 36.565 | 3.29 | 109.16 | 359.14 | 359.14
| 1. 020403 | Краны козловые при работе на монтаже технологического оборудования 32 т | маш.-ч | 0.04 |  | 522.65
| 2. 021141 | Краны на автомобильном ходу при работе на других видах строительства 10 т | маш.-ч | 0.21 | 0.02 | 425.12 | 8.5 |  | 8.5 | 2.76
| 3. 021245 | Краны на гусеничном ходу при работе на других видах строительства 40 т | маш.-ч | 2.36 | 0.21 | 606.6 | 127.39 |  | 127.39 | 36.08
| 4. 030204 | Домкраты гидравлические грузоподъемностью до 100 т | маш.-ч | 0.99 | 0.09 | 2.22 | 0.2 |  | 0.2
| 5. 040504 | Аппарат для газовой сварки и резки | маш.-ч | 1.68 | 0.15 | 2.48 | 0.37 |  | 0.37
| 6. 041000 | Преобразователи сварочные с номинальным сварочным током 315-500 А | маш.-ч | 0.18 | 0.02 | 66.82 | 1.34 |  | 1.34
| 7. 041400 | Электрические печи для сушки сварочных материалов с регулированием температуры в пределах от 80 °С до 500 °С | маш.-ч | 0.02 |  | 38.24
| 8. 330206 | Дрели электрические | маш.-ч | 2.41 | 0.22 | 5.16 | 1.14 |  | 1.14
| 9. 400001 | Автомобили бортовые, грузоподъемность до 5 т | маш.-ч | 0.32 | 0.03 | 460.67 | 13.82 |  | 13.82
| 10. 101-0309 | Канаты пеньковые пропитанные | т | 0.0001 | 1.35e-05 | 104381 | 1.41 |  |  |  | 1.41
| 11. 101-0324 | Кислород технический газообразный | м3 | 1.4 | 0.126 | 45.4 | 5.72 |  |  |  | 5.72
| 12. 101-0797 | Проволока горячекатаная в мотках, диаметром 6,3-6,5 мм | т |  | 3.6e-06 | 29599 | 0.11 |  |  |  | 0.11
| 13. 101-1019 | Швеллеры №40 из стали марки Ст0 | т | 0.003 | 0.0002673 | 26124 | 6.98 |  |  |  | 6.98
| 14. 101-1513 | Электроды диаметром 4 мм Э42 | т | 0.0006 | 5.49e-05 | 50200 | 2.76 |  |  |  | 2.76
| 15. 101-1714 | Болты с гайками и шайбами строительные | т | 0.0022 | 0.000198 | 37358 | 7.4 |  |  |  | 7.4
| 16. 101-2278 | Пропан-бутан, смесь техническая | кг | 0.42 | 0.0378 | 34.8 | 1.32 |  |  |  | 1.32
| 17. 101-2467 | Растворитель марки Р-4 | т | 0.0001 | 8.1e-06 | 52961 | 0.43 |  |  |  | 0.43
Н, З | 18. 101-9911 | Крепежные детали для крепления профилированного настила к несущим конструкциям | кг | 1 | 0.09 | 35000 | 3150 |  |  |  | 3150
| 19. 102-0023 | Бруски обрезные хвойных пород длиной 4-6,5 м, шириной 75-150 мм, толщиной 40-75 мм, I сорта | м3 | 0.0013 | 0.000117 | 4498 | 0.53 |  |  |  | 0.53
| 20. 113-0021 | Грунтовка ГФ-021 красно-коричневая | т | 0.0005 | 4.23e-05 | 44711 | 1.89 |  |  |  | 1.89
| 21. 201-0756 | Отдельные конструктивные элементы зданий и сооружений с преобладанием горячекатаных профилей, средняя масса сборочной единицы от 0,1 до 0,5 т | т | 0.011 | 0.00099 | 39025 | 38.63 |  |  |  | 38.63
| 22. 508-0097 | Канат двойной свивки типа ТК, конструкции 6х19(1+6+12)+1 о.с., оцинкованный из проволок марки В, маркировочная группа 1770 н/мм2 , диаметром 5,5 мм | 10 м | 0.016 | 0.00144 | 152 | 0.22 |  |  |  | 0.22
43 | 101-3828 | Профилированный лист оцинкованный: Н57-750-0,7 Строительные металлические конструкции | т |  | 0,09 10*9/1000 | 36492 | 3284 |  |  |  | 3284
Итого прямые затраты по смете в текущих ценах | [6 empty] | 712676 | 179512 | 24024 | 6130 | 509140
Накладные расходы | [6 empty] | 181595
Сметная прибыль | [6 empty] | 118240
Итоги по смете:
Работы по реконструкции зданий и сооружений (усиление и замена существующих конструкций, разборка и возведение отдельных конструктивных элементов) | [6 empty] | 23352
Крыши, кровли (ремонтно-строительные) | [6 empty] | 95366
Прочие ремонтно-строительные работы | [6 empty] | 5467
Деревянные конструкции | [6 empty] | 117841
Конструкции из кирпича и блоков | [6 empty] | 70590
Кровли | [6 empty] | 225577
Строительные металлические конструкции | [6 empty] | 321951
Отделочные работы | [6 empty] | 19833
Теплоизоляционные работы | [6 empty] | 113831
Сантехнические работы - внутренние (трубопроводы, водопровод, канализация, отопление, газоснабжение, вентиляция и кондиционирование воздуха) | [6 empty] | 18703
Итого | [6 empty] | 1012511
В том числе:
Материалы | [6 empty] | 509140
Машины и механизмы | [6 empty] | 24024
ФОТ | [6 empty] | 185642
Накладные расходы | [6 empty] | 181595
Сметная прибыль | [6 empty] | 118240
Содержание технадзора 1,498% | [6 empty] | 15167
Итого | [6 empty] | 1027678
Непредвиденные работы 2% | [6 empty] | 20554
Итого с непредвиденными | [6 empty] | 1048232
НДС - 18% | [6 empty] | 188682
ВСЕГО по смете | [6 empty] | 1236914
Составил: ___________________________Пономарева М.А.
(должность, подпись, расшифровка)