## лазо 35а
Техническое задание для проведения ремонта внутридомовых инженерных систем теплоснабжения и водоотведения многоквартирного жилого дома по ул. Лазо 35а
№ пп | Наименование | Ед. изм. | Кол-во
Ремонт системы отопления
1 | Разборка трубопроводов из водогазопроводных труб в зданиях и сооружениях: на сварке диаметром до 50 мм | 100 м трубопровода | 2.48
2 | Прокладка трубопроводов отопления при коллекторной системе из многослойных металл-полимерных труб диаметром: 40 мм | 100 м трубопровода | 2.48
3 | Установка вентилей, задвижек, затворов, клапанов обратных, кранов проходных на трубопроводах из стальных труб диаметром: до 50 мм | 1 шт. | 2
4 | Установка вентилей и клапанов обратных муфтовых диаметром: до 20 мм | 1 шт. | 37
5 | Врезка в действующие внутренние сети трубопроводов отопления и водоснабжения диаметром: 50 мм | 1 врезка | 2
6 | Гидравлическое испытание трубопроводов систем отопления, водопровода и горячего водоснабжения диаметром: до 50 мм | 100 м трубопровода | 2.48
Ремонт системы водоотведения
1 | Разборка трубопроводов из чугунных канализационных труб диаметром: 100 мм | 100 м трубопровода с фасонными частями | 0.52
2 | Разборка трубопроводов из чугунных канализационных труб диаметром: 50 мм | 100 м трубопровода с фасонными частями | 0.22
3 | Прокладка трубопроводов канализации из полиэтиленовых труб высокой плотности диаметром: 100 мм | 100 м трубопровода | 0.52
4 | Прокладка трубопроводов канализации из полиэтиленовых труб высокой плотности диаметром: 50 мм | 100 м трубопровода | 0.22
5 | Врезка в действующие внутренние сети трубопроводов канализации диаметром: 100 мм | 1 врезка | 2
Срок выполнения работ до 31 декабря
Гарантия качества на выполненные работы 2 года с момента подписания акта приемки выполненных работ