## милицейская 35
Техническое задание для проведения ремонта внутридомовых инженерных систем электроснабжения для жилого дома по ул. Милицейская 35
№ пп | Наименование | Ед. изм. | Кол-во
1 | Распределительное устройство (ВРУ), устанавливаемое на полу (подставке) | шт. | 2
2 | Щитки осветительные, устанавливаемые на стене распорными дюбелями, масса щитка, кг, до 15 | шт. | 1
3 | Щитки осветительные, устанавливаемые в нише распорными дюбелями, масса щитка, кг, до 25 | шт. | 40
4 | Провод магистралей, стояков и силовых сетей в готовых каналах или асбестоцементных трубах, количество и сечение, мм2, до 4х35 | 100 м трассы | 1.4
5 | Демонтаж проводов из труб суммарным сечением до: 6 мм2 | 100 м пучка проводов | 1.18
6 | Демонтаж проводов из труб суммарным сечением до: 16 мм2 | 100 м пучка проводов | 1.84
7 | Демонтаж проводов из труб суммарным сечением до: 70 мм2 | 100 м пучка проводов | 2.4
8 | Демонтаж электропроводки,: скрытая проводка | 100 м | 1.2
9 | Демонтаж стальных труб проложенных на скобах диаметром до: 40 мм | 100 м труб | 0.92
10 | Демонтаж стальных труб проложенных на скобах диаметром до: 80 мм | 100 м труб | 2.4
11 | Демонтаж осветительных приборов: выключателей, розеток | 100 шт. | 0.1
12 | Демонтаж осветительных приборов: патронов, подвесок | 100 шт. | 0.4
13 | Демонтаж осветительных приборов: патронов, подвесок | 100 шт. | 0.66
14 | Устройство ниш в кирпичных стенах глубиной: до 25 см | 10 м2 ниш | 0.062
15 | Пробивка в бетонных стенах и полах толщиной 100 мм отверстий площадью: до 500 см2 | 100 отверстий | 0.03
16 | Сверление отверстий в кирпичных стенах электроперфоратором: толщина стен 0,5 кирпича, диаметром до 20 мм | 100 шт. отверстий | 0.23
17 | Сверление отверстий в кирпичных стенах электроперфоратором: добавлять на каждые 0,5 кирпича толщины стен | 100 шт. отверстий | 0.84
18 | Пробивка в кирпичных стенах борозд площадью сечения: до 20 см2 | 100 м борозд | 1
19 | Заделка отверстий, гнезд и борозд: в стенах и перегородках бетонных площадью до 0,1 м2 | 1 м3 заделки | 0.12
20 | Установка металлических конструкций для крепления металлических( лестничные) лотков | т | 0.05
21 | Лоток металлический штампованный по установленным конструкциям, ширина лотка, мм, до 400 | т | 0.36
22 | Блок управления шкафного исполнения или распределительный пункт (шкаф), устанавливаемый на полу, высота и ширина, мм, до 1700х1100 | шт. | 2
23 | Монтаж вставки угловой напольной глубиной до 700мм | шт. | 2
24 | Счетчики, устанавливаемые на готовом основании трехфазные | шт. | 3
25 | Труба винипластовая по установленным конструкциям, по стенам и колоннам с креплением скобами, диаметр, мм, до 25 | 100 м | 9.6
26 | Труба винипластовая по установленным конструкциям, по стенам и колоннам с креплением скобами, диаметр, мм, до 50 | 100 м | 3.35
27 | Труба винипластовая по установленным конструкциям, по стенам и колоннам с креплением скобами, диаметр, мм, до 63 | 100 м | 2.6
28 | Труба винипластовая по установленным конструкциям, по потолкам, диаметр, мм, до 50 | 100 м | 1.2
29 | Затягивание проводов в проложенные трубы и металлические рукава. Провод первый одножильный или многожильный в общей оплетке, суммарное сечение, мм2, до 6 | 100 м | 11.48
30 | Затягивание проводов в проложенные трубы и металлические рукава. Провод первый одножильный или многожильный в общей оплетке, суммарное сечение, мм2, до 16 | 100 м | 1.97
31 | Затягивание проводов в проложенные трубы и металлические рукава. Провод первый одножильный или многожильный в общей оплетке, суммарное сечение, мм2, до 70 | 100 м | 3.83
32 | Затягивание проводов в проложенные трубы и металлические рукава. Провод каждый последующий одножильный или многожильный в общей оплетке, суммарное сечение, мм2, до 6 | 100 м | 2.8
33 | Затягивание проводов в проложенные трубы и металлические рукава. Провод каждый последующий одножильный или многожильный в общей оплетке, суммарное сечение, мм2, до 35 | 100 м | 1.05
34 | Затягивание проводов в проложенные трубы и металлические рукава. Провод каждый последующий одножильный или многожильный в общей оплетке, суммарное сечение, мм2, до 70 | 100 м | 10.4
35 | Провод групповых осветительных сетей в защитной оболочке или кабель двух-трехжильные в пустотах плит перекрытий | 100 м | 0.38
36 | Провод групповых осветительных сетей в защитной оболочке или кабель двух-трехжильные в готовых каналах стен и перекрытий | 100 м | 1.2
37 | Провод магистралей, стояков и силовых сетей в готовых каналах или асбестоцементных трубах, количество и сечение, мм2, до 4х16 | 100 м трассы | 0.73
38 | Провод магистралей, стояков и силовых сетей в готовых каналах или асбестоцементных трубах, количество и сечение, мм2, до 4х35 | 100 м трассы | 1.28
39 | Фазировка электрической линии до 1кВ | фазировка | 269
40 | Автоматизированная система управления II категории технической сложности | система | 1
41 | Автоматизированная система управления II категории технической сложности (за каждый канал свыше 10) | 1канал | 4
42 | Разводка по устройствам и подключение жил кабелей или проводов внешней сети к блокам зажимов и к зажимам аппаратов и приборов, установленных на устройствах. Kабели или провода, сечение, мм2, до 10 | 100 жил | 0.04
43 | Разводка по устройствам и подключение жил кабелей или проводов внешней сети к блокам зажимов и к зажимам аппаратов и приборов, установленных на устройствах. Kабели или провода, сечение, мм2, до 35 | 100 жил | 0.48
44 | Выключатель одноклавишный утопленного типа при скрытой проводке | 100 шт. | 0.01
45 | Выключатель полугерметический и герметический | 100 шт. | 0.11
46 | Светильник для ламп накаливания с подвеской на крюк для помещений с повышенной влажностью и пыльностью | 100 шт. | 0.34
47 | Светильник для ламп накаливания с подвеской на крюк для помещений с повышенной влажностью и пыльностью | 100 шт. | 0.27
48 | Светильник для ламп накаливания потолочный или настенный с креплением винтами для помещений с нормальными условиями среды одноламповый | 100 шт. | 0.4
49 | Светильник с люминесцентными лампами отдельно устанавливаемый на штырях с количеством ламп в светильнике 1 | 100 шт. | 0.09
50 | Светильник с люминесцентными лампами отдельно устанавливаемый на подвесах (штангах) с количеством ламп в светильнике 1 | 100 шт. | 0.04
51 | Щитки осветительные, устанавливаемые в нише распорными дюбелями, масса щитка, кг, до 25 | шт. | 40
52 | Щитки осветительные, устанавливаемые в нише распорными дюбелями, масса щитка, кг, до 6 | шт. | 2
53 | Щитки осветительные, устанавливаемые в нише распорными дюбелями, масса щитка, кг, до 15 | шт. | 1
54 | Заземлитель вертикальный из круглой стали, диаметр, мм 16 | 10 шт. | 0.4
55 | Проводник заземляющий открыто по строительным основаниям из полосовой стали, сечение, мм2 160 | 100 м | 0.35
56 | Проводник заземляющий открыто по строительным основаниям из круглой стали, диаметр, мм 12 | 100 м | 0.1
57 | Проводник заземляющий из медного изолированного провода сечением 25 мм2 открыто по строительным основаниям | 100 м | 0.05
58 | Отдельно устанавливаемый преобразователь (концентраторы, GSM-модем и т.п.) | 1номер | 3
Срок выполнения работ до 31 декабря
Гарантия качества на выполненные работы 2 года с момента подписания акта приемки выполненных работ |  |  |  | Гарантия качества на выполненные работы 2 года с момента подписания акта приемки выполненных работ | Гарантия качества на выполненные работы 2 года с момента подписания акта приемки выполненных работ | Гарантия качества на выполненные работы 2 года с момента подписания акта приемки выполненных работ | Гарантия качества на выполненные работы 2 года с момента подписания акта приемки выполненных работ | Гарантия качества на выполненные работы 2 года с момента подписания акта приемки выполненных работ | Гарантия качества на выполненные работы 2 года с момента подписания акта приемки выполненных работ | Гарантия качества на выполненные работы 2 года с момента подписания акта приемки выполненных работ | Гарантия качества на выполненные работы 2 года с момента подписания акта приемки выполненных работ | Гарантия качества на выполненные работы 2 года с момента подписания акта приемки выполненных работ | Гарантия качества на выполненные работы 2 года с момента подписания акта приемки выполненных работ | Гарантия качества на выполненные работы 2 года с момента подписания акта приемки выполненных работ | Гарантия качества на выполненные работы 2 года с момента подписания акта приемки выполненных работ | Гарантия качества на выполненные работы 2 года с момента подписания акта приемки выполненных работ | Гарантия качества на выполненные работы 2 года с момента подписания акта приемки выполненных работ | Гарантия качества на выполненные работы 2 года с момента подписания акта приемки выполненных работ | Гарантия качества на выполненные работы 2 года с момента подписания акта приемки выполненных работ | Гарантия качества на выполненные работы 2 года с момента подписания акта приемки выполненных работ | Гарантия качества на выполненные работы 2 года с момента подписания акта приемки выполненных работ | Гарантия качества на выполненные работы 2 года с момента подписания акта приемки выполненных работ | Гарантия качества на выполненные работы 2 года с момента подписания акта приемки выполненных работ | Гарантия качества на выполненные работы 2 года с момента подписания акта приемки выполненных работ | Гарантия качества на выполненные работы 2 года с момента подписания акта приемки выполненных работ | Гарантия качества на выполненные работы 2 года с момента подписания акта приемки выполненных работ | Гарантия качества на выполненные работы 2 года с момента подписания акта приемки выполненных работ | Гарантия качества на выполненные работы 2 года с момента подписания акта приемки выполненных работ | Гарантия качества на выполненные работы 2 года с момента подписания акта приемки выполненных работ | Гарантия качества на выполненные работы 2 года с момента подписания акта приемки выполненных работ | Гарантия качества на выполненные работы 2 года с момента подписания акта приемки выполненных работ | Гарантия качества на выполненные работы 2 года с момента подписания акта приемки выполненных работ | Гарантия качества на выполненные работы 2 года с момента подписания акта приемки выполненных работ | Гарантия качества на выполненные работы 2 года с момента подписания акта приемки выполненных работ | Гарантия качества на выполненные работы 2 года с момента подписания акта приемки выполненных работ | Гарантия качества на выполненные работы 2 года с момента подписания акта приемки выполненных работ | Гарантия качества на выполненные работы 2 года с момента подписания акта приемки выполненных работ | Гарантия качества на выполненные работы 2 года с момента подписания акта приемки выполненных работ | Гарантия качества на выполненные работы 2 года с момента подписания акта приемки выполненных работ | Гарантия качества на выполненные работы 2 года с момента подписания акта приемки выполненных работ | Гарантия качества на выполненные работы 2 года с момента подписания акта приемки выполненных работ | Гарантия качества на выполненные работы 2 года с момента подписания акта приемки выполненных работ | Гарантия качества на выполненные работы 2 года с момента подписания акта приемки выполненных работ | Гарантия качества на выполненные работы 2 года с момента подписания акта приемки выполненных работ | Гарантия качества на выполненные работы 2 года с момента подписания акта приемки выполненных работ | Гарантия качества на выполненные работы 2 года с момента подписания акта приемки выполненных работ | Гарантия качества на выполненные работы 2 года с момента подписания акта приемки выполненных работ | Гарантия качества на выполненные работы 2 года с момента подписания акта приемки выполненных работ | Гарантия качества на выполненные работы 2 года с момента подписания акта приемки выполненных работ | Гарантия качества на выполненные работы 2 года с момента подписания акта приемки выполненных работ | Гарантия качества на выполненные работы 2 года с момента подписания акта приемки выполненных работ | Гарантия качества на выполненные работы 2 года с момента подписания акта приемки выполненных работ | Гарантия качества на выполненные работы 2 года с момента подписания акта приемки выполненных работ | Гарантия качества на выполненные работы 2 года с момента подписания акта приемки выполненных работ | Гарантия качества на выполненные работы 2 года с момента подписания акта приемки выполненных работ | Гарантия качества на выполненные работы 2 года с момента подписания акта приемки выполненных работ | Гарантия качества на выполненные работы 2 года с момента подписания акта приемки выполненных работ | Гарантия качества на выполненные работы 2 года с момента подписания акта приемки выполненных работ | Гарантия качества на выполненные работы 2 года с момента подписания акта приемки выполненных работ | Гарантия качества на выполненные работы 2 года с момента подписания акта приемки выполненных работ | Гарантия качества на выполненные работы 2 года с момента подписания акта приемки выполненных работ | Гарантия качества на выполненные работы 2 года с момента подписания акта приемки выполненных работ | Гарантия качества на выполненные работы 2 года с момента подписания акта приемки выполненных работ | Гарантия качества на выполненные работы 2 года с момента подписания акта приемки выполненных работ | Гарантия качества на выполненные работы 2 года с момента подписания акта приемки выполненных работ