## Лист1
Техническое задание для капитального ремонта внутридомовых инженерных систем отопления и установки счетчика холодной воды жилого дома №28 ул.45 лет Октября
№ пп | Наименование | Ед. изм. | Кол.
I. Отопление
1 | Разборка трубопроводов из водогазопроводных труб в зданиях и сооружениях: на сварке диаметром до 100 мм | 100 м трубопровода | 1,95 195/100
2 | Разборка трубопроводов из водогазопроводных труб в зданиях и сооружениях: на сварке диаметром до 50 мм | 100 м трубопровода | 4,56 456/100
3 | Снятие задвижек диаметром: до 100 мм | 100 шт. арматуры | 0,02 2/100
4 | Прокладка трубопроводов отопления и газоснабжения из стальных бесшовных труб диаметром: 100 мм | 100 м трубопровода | 0,15 15/100
5 | Трубопроводы из стальных бесшовных труб с гильзами для отопления и газоснабжения диаметром: 100 мм | м | 15
6 | Раствор готовый кладочный тяжелый цементный | м3 | 0.00315
7 | Прокладка трубопроводов отопления и газоснабжения из стальных бесшовных труб диаметром: 80 мм | 100 м трубопровода | 1,8 180/100
8 | Трубопроводы из стальных бесшовных горячедеформированных труб для отопления и газоснабжения, наружный диаметр: 89 мм, толщина стенки 3,5 мм | м | 180
9 | Раствор готовый кладочный тяжелый цементный | м3 | 0.0378
10 | Прокладка трубопроводов отопления и газоснабжения из стальных бесшовных труб диаметром: 50 мм | 100 м трубопровода | 2,52 252/100
11 | Трубопроводы из стальных бесшовных горячедеформированных труб для отопления и газоснабжения, наружный диаметр: 57 мм, толщина стенки 3,5 мм | м | 252
12 | Раствор готовый кладочный тяжелый цементный | м3 | 0.02016
13 | Установка вентилей, задвижек, затворов, клапанов обратных, кранов проходных на трубопроводах из стальных труб диаметром: до 25 мм | 1 шт. | 18
14 | Фланцы стальные плоские приварные из стали ВСт3сп2, ВСт3сп3, давлением: 0,1 и 0,25 МПа (1 и 2,5 кгс/см2), диаметром 25 мм | шт. | 36
15 | Установка вентилей, задвижек, затворов, клапанов обратных, кранов проходных на трубопроводах из стальных труб диаметром: до 100 мм | 1 шт. | 2
16 | Фланцы стальные давлением 1 МПа (10 кгс/см2) в комплекте с болтами, гайками и прокладками для комплекта с задвижками диаметром: 100 мм | компл. | 4
17 | Врезка в существующие сети из стальных труб стальных штуцеров (патрубков) диаметром: 25 мм | 1 врезка | 102
18 | Трубы стальные диаметром 25 мм | т | 0.10078
19 | Прокладка трубопроводов отопления при стояковой системе из многослойных металл-полимерных труб диаметром: 25 мм | 100 м трубопровода | 2,04 204/100
20 | Трубы металлополимерные многослойные для холодного водоснабжения, давлением 1 МПа (10 кгс/см2), для температуры до 30 градусов С, диаметром: 25 мм | м | 204
21 | Трубки защитные гофрированные | м | 14.28
22 | Гидравлическое испытание трубопроводов систем отопления, водопровода и горячего водоснабжения диаметром: до 50 мм | 100 м трубопровода | 4,56 456/100
23 | Гидравлическое испытание трубопроводов систем отопления, водопровода и горячего водоснабжения диаметром: до 100 мм | 100 м трубопровода | 1,95 195/100
24 | Огрунтовка металлических поверхностей за один раз: грунтовкой ГФ-021 | 100 м2 окрашиваемой поверхности | 1,01 101/100
25 | Окраска металлических огрунтованных поверхностей: эмалью КО-88 | 100 м2 окрашиваемой поверхности | 1,01 101/100
26 | Изоляция трубопроводов холстами стекловолокнистыми, полотном холстопрошивным стекловолокнистым марки ПХС-Т, полотном иглопробивным стеклянным марки ИПС-Т | 1 м3 изоляции | 3.27
27 | Нить стеклянная комплексная специальная БС6-26х1х4-у | кг | 0.2093
II. Установка счетчика холодной воды
Демонтажные работы
1 | Разборка трубопроводов из водогазопроводных труб диаметром: до 100 мм | 100 м трубопровода | 0,01 1/100
2 | Разборка трубопроводов из водогазопроводных труб диаметром: до 63 мм | 100 м трубопровода | 0,06 6/100
Монтажные работы
3 | Установка заглушек диаметром трубопроводов: до 100 мм КОЭФ. К ПОЗИЦИИ: При ремонте и реконструкции зданий и сооружений работы, аналогичные технологическим процессам в новом строительстве ОЗП=1,15; ЭМ=1,25; ЗПМ=1,25; ТЗ=1,15; ТЗМ=1,25 | 100 заглушек | 0,01 1/100
4 | Изготовление узла трубопроводов из труб углеродистых и качественных сталей, монтируемого в помещениях или на открытых площадках в пределах цехов, диаметр трубопровода наружный: 57 мм КОЭФ. К ПОЗИЦИИ: 1.12.55.ОП При изготовлении узлов с установкой арматуры ОЗП=1,25; ЭМ=1,25 к расх.; ЗПМ=1,25; ТЗ=1,25; ТЗМ=1,25 | 100 м | 0,06 6/100
6 | Прокладка трубопроводов отопления и водоснабжения из стальных электросварных труб диаметром: 50 мм КОЭФ. К ПОЗИЦИИ: При ремонте и реконструкции зданий и сооружений работы, аналогичные технологическим процессам в новом строительстве ОЗП=1,15; ЭМ=1,25; ЗПМ=1,25; ТЗ=1,15; ТЗМ=1,25 | 100 м трубопровода | 0,06 6/100
9 | Установка вентилей, задвижек, затворов, клапанов обратных, кранов проходных на трубопроводах из стальных труб диаметром: до 50 мм КОЭФ. К ПОЗИЦИИ: При ремонте и реконструкции зданий и сооружений работы, аналогичные технологическим процессам в новом строительстве ОЗП=1,15; ЭМ=1,25; ЗПМ=1,25; ТЗ=1,15; ТЗМ=1,25 | 1 шт. | 1
12 | Установка фланцевых соединений на стальных трубопроводах диаметром: 50 мм КОЭФ. К ПОЗИЦИИ: При ремонте и реконструкции зданий и сооружений работы, аналогичные технологическим процессам в новом строительстве ОЗП=1,15; ЭМ=1,25; ЗПМ=1,25; ТЗ=1,15; ТЗМ=1,25 | 1 соединение | 2
14 | Установка фильтров диаметром : 50 мм КОЭФ. К ПОЗИЦИИ: При ремонте и реконструкции зданий и сооружений работы, аналогичные технологическим процессам в новом строительстве ОЗП=1,15; ЭМ=1,25; ЗПМ=1,25; ТЗ=1,15; ТЗМ=1,25 | 10 фильтров | 0,1 1/10
15 | Установка счетчиков (водомеров) диаметром: до 50 мм КОЭФ. К ПОЗИЦИИ: При ремонте и реконструкции зданий и сооружений работы, аналогичные технологическим процессам в новом строительстве ОЗП=1,15; ЭМ=1,25; ЗПМ=1,25; ТЗ=1,15; ТЗМ=1,25 | 1 счетчик (водомер) | 1
17 | Огрунтовка металлических поверхностей за один раз: грунтовкой ГФ-021 КОЭФ. К ПОЗИЦИИ: При ремонте и реконструкции зданий и сооружений работы, аналогичные технологическим процессам в новом строительстве ОЗП=1,15; ЭМ=1,25; ЗПМ=1,25; ТЗ=1,15; ТЗМ=1,25 | 100 м2 окрашиваемой поверхности | 0,0108 1,08/100
18 | Окраска металлических огрунтованных поверхностей: эмалью КО-88 КОЭФ. К ПОЗИЦИИ: При ремонте и реконструкции зданий и сооружений работы, аналогичные технологическим процессам в новом строительстве ОЗП=1,15; ЭМ=1,25; ЗПМ=1,25; ТЗ=1,15; ТЗМ=1,25 | 100 м2 окрашиваемой поверхности | 0,0108 1,08/100
Гарантия качества на выполненные работы 2 года с момента подписания акта приемки выполненных работ
| Заказчик | Подрядчик
| ______________________ | ___________________

## Лист3
СОГЛАСОВАНО:
_____________
"___" __________ 201_ г.
№ пп | Наименование | Ед. изм.
всего
1 | 3 | 4 | 6
1 | Демонтаж зонтов над шахтами из листовой стали прямоугольного сечения периметром : 2600 мм КОЭФ. К ПОЗИЦИИ: Демонтаж ОЗП=0,4; ЭМ=0,4 к расх.; ЗПМ=0,4; МАТ=0 к расх.; ТЗ=0,4; ТЗМ=0,4 | 1 зонт | 30
2 | Прорезка борозд в старой кровле нарезчиками с алмазными дисками, толщина кровли: более 20 см | 100 м | 4
3 | Очистка помещений от строительного мусора | 100 т мусора | 0.065
4 | Кладка парапета и столбиков | 1 м3 кладки | 35,926 1,626+34,3
5 | Сверление отверстий: в кирпичных стенах электроперфоратором диаметром до 20 мм, толщина стен 0,5 кирпича | 100 отверстий | 1.76
6 | Сверление отверстий: на каждые 0,5 кирпича толщины стен добавлять к норме 69-2-1 КОЭФ. К ПОЗИЦИИ: Новый коэффициент ПЗ=5 (ОЗП=5; ЭМ=5 к расх.; ЗПМ=5; МАТ=5 к расх.; ТЗ=5; ТЗМ=5) | 100 отверстий | 1.76
7 | Армирование кладки стен и других конструкций | 1 т металлических изделий | 0.288
8 | Установка элементов каркаса: из брусьев | 1 м3 древесины в конструкции | 12.796
9 | Установка стропил | 1 м3 древесины в конструкции | 61.737
10 | Устройство: карнизов | 100 м2 стен, фронтонов (за вычетом проемов) и развернутых поверхностей карнизов | 1,5125 151,25/100
11 | Устройство слуховых окон | 1 слуховое окно | 6
12 | Остекление оконным стеклом окон: с одинарным переплетом | 100 м2 площади проемов по наружному обводу коробок | 0,021 0,35*6/100
13 | Устройство настила: карнизный, коньковый толщиной 50 мм сплошного | 100 м2 покрытия | 1.94
14 | Устройство обрешеток с прозорами из досок и брусков под кровлю: из профлиста | 100 м2 | 14.46
15 | Устройство пароизоляции: прокладочной в один слой | 100 м2 изолируемой поверхности | 14.46
16 | Пленка подкровельная антиконденсатная (гидроизоляционная) типа Тайвек | м2 | 19.65
17 | Монтаж кровельного покрытия: из профилированного листа при высоте здания до 25 м | 100 м2 покрытия | 14.46
21 | Устройство мелких покрытий конька из листовой оцинкованной стали | 100 м2 покрытия | 0.305
22 | Ограждение кровель перилами | 100 м ограждения | 2,19 73*3/100
23 | Окраска по металлу за 2 раза кузбасским лаком: заполнений оконных проемов и решеток | 100 м2 окрашиваемой поверхности | 0,657 2,19*0,6*0,5
24 | Устройство желобов: настенных | 100 м желобов | 2.1624
25 | Простая окраска масляными составами по дереву: карнизов | 100 м2 окрашиваемой поверхности | 1.52
26 | Улучшенная окраска масляными составами по дереву: слуховых окон | 100 м2 окрашиваемой поверхности | 0.1
27 | Огнезащитное покрытие деревянных конструкций и элементов кровли составом «АТТИК» | 100 м2 обрабатываемой поверхности | 36.34
28 | Устройство обделок на фасадах : включая водосточные трубы, с изготовлением элементов труб | 100 м2 фасада (без вычета проемов) | 28.6
29 | Устройство обделок на фасадах : без водосточных труб | 100 м2 фасада (без вычета проемов) | -28.6
30 | Кладка перегородок из кирпича: армированных толщиной в 1/2 кирпича при высоте этажа до 4 м | 100 м2 перегородок (за вычетом проемов) | 0.682
31 | Устройство металлических перемычек | 1 т металлоконструкций перемычек | 0.02424
32 | Установка блоков в наружных и внутренних дверных проемах: в перегородках и деревянных нерубленых стенах, площадь проема до 3 м2 | 100 м2 проемов | 0,0288 0,0144*2
33 | Обивка дверей оцинкованной кровельной сталью: по асбесту с двух сторон | 100 м2 проемов | 0,0288 1,44/100*2
34 | Прокладка воздуховодов из листовой, оцинкованной стали и алюминия класса Н (нормальные) толщиной : 0,7 мм, периметром от 1100 до 1600 мм | 100 м2 поверхности воздуховодов | 0.7188
35 | Прокладка воздуховодов из листовой, оцинкованной стали и алюминия класса Н (нормальные) толщиной : 0,7 мм, периметром до 2400 мм | 100 м2 поверхности воздуховодов | 0,85504 (4,734+39,77+41)/100
36 | Изоляция изделиями из волокнистых материалов холодных поверхностей: воздуховодов | 1 м3 изоляции | 9,44 4,31+5,13
37 | Покрытие изоляции плоских (криволинейных) поверхностей листовым металлом с заготовкой покрытия | 100 м2 поверхности покрытия изоляции | 2,0618 1,0555+1,0063
38 | Установка зонтов над шахтами из листовой стали прямоугольного сечения периметром : 3200 мм | 1 зонт | 1
39 | Установка зонтов над шахтами из листовой стали прямоугольного сечения периметром : 3600 мм | 1 зонт | 6
40 | Установка зонтов над шахтами из листовой стали прямоугольного сечения периметром : 4000 мм | 1 зонт | 5
41 | Вывод канализационных стояков из асбестоцементных труб диаметром: 100 мм | 1 км трубопровода | 0.167